## tipo Isolater 30x25x25
MURATURA DI TOMPAGNAMENTO IN BLOCCHI DI LATERIZIO - Voce di analisi
Muratura di tompagnamento in blocchi forati di laterizio tipo Isolater, prodotti in conformità alla Norma UNI EN 771-1, dello spessore di cm 30 posti in opera a fori orizzontali ed a setti sfalsati con giunto di malta cementizia, di classe M5 (resistenza media ≥ 5 N/mm2) o superiore, interrotto per evitare i ponti termici. Il valore della trasmittanza termica “U” non deve essere superiore a 0,639 W/m2K (con intonaco cm 1,5+cm 1,5). L’indice di valutazione del potere fonoisolante “Rw” non deve essere inferiore a 49 dB. Sono compresi e compensati nel prezzo i magisteri di ammorsatura, spigoli e riseghe, la spianatura dei letti, il taglio per la formazione degli squarci negli stipiti dei vani ed ogni altra rientranza ed incassatura per la collocazione di infissi di qualsiasi dimensione compreso l'onere dei ponteggi e quant'altro occorre per dare il lavoro compiuto a perfetta regola d'arte.
Elementi di analisi | UM | Q.tà | Pr.Un. | Importo
Blocchi in laterizio forato 30x25x25 compreso trasporto a destino | mq | 1 |  | 0
Malta cementizia per la posa e la sigillatura | mc/mq | 0.024 |  | 0
Manodopera | h/mq | 0.85 |  | 0
Nolo gru | h/mq | 0.02 |  | 0
Sommano €/mq | Perc. |  |  | 0
Spese generali ed utili d'Impresa €/mq | 25 |  |  | 0
Totale €/mq |  |  |  | 0
Note on B9: Specificare la percentuale di incidenza delle spese generali sul totale

## tipo Isol7 25x30x25
MURATURA DI TOMPAGNAMENTO IN BLOCCHI DI LATERIZIO - Voce di analisi
Muratura di tompagnamento in blocchi forati di laterizio tipo Isol7, prodotti in conformità alla Norma UNI EN 771-1, dello spessore di cm 25 posti in opera a fori orizzontali ed a setti sfalsati con giunto di malta cementizia, di classe M5 (resistenza media ≥ 5 N/mm2) o superiore, interrotto per evitare i ponti termici. Il valore della trasmittanza termica “U” non deve essere superiore a 0,742 W/m2K (con intonaco cm 1,5+cm 1,5). L’indice di valutazione del potere fonoisolante “Rw” non deve essere inferiore a 46 dB. Sono compresi e compensati nel prezzo i magisteri di ammorsatura, spigoli e riseghe, la spianatura dei letti, il taglio per la formazione degli squarci negli stipiti dei vani ed ogni altra rientranza ed incassatura per la collocazione di infissi di qualsiasi dimensione compreso l'onere dei ponteggi e quant'altro occorre per dare il lavoro compiuto a perfetta regola d'arte.
Elementi di analisi | UM | Q.tà | Pr.Un. | Importo
Blocchi in laterizio forato 25x30x25 compreso trasporto a destino | mq | 1 |  | 0
Malta cementizia per la posa e la sigillatura | mc/mq | 0.019 |  | 0
Manodopera | h/mq | 0.8 |  | 0
Nolo gru | h/mq | 0.02 |  | 0
Sommano €/mq | Perc. |  |  | 0
Spese generali ed utili d'Impresa €/mq | 25 |  |  | 0
Totale €/mq |  |  |  | 0
Note on B9: Specificare la percentuale di incidenza delle spese generali sul totale

## Blocco S
MURATURA DI TOMPAGNAMENTO IN BLOCCHI DI LATERIZIO - Voce di analisi
Muratura di tompagnamento in blocchi forati di laterizio tipo Blocco/S, prodotti in conformità alla Norma UNI EN 771-1, dello spessore di cm 25 (o 30). Detti blocchi vengono posti in opera a fori orizzontali, con malta cementizia di classe M5 (resistenza media ≥ 5 N/mm2) o superiore. Sono compresi e compensati nel prezzo i magisteri di ammorsatura, spigoli e riseghe, la spianatura dei letti, il taglio per la formazione degli squarci negli stipiti dei vani ed ogni altra rientranza ed incassatura per la collocazione di infissi di qualsiasi dimensione compreso l'onere dei ponteggi e quant'altro occorre per dare il lavoro compiuto a perfetta regola d'arte.
Elementi di analisi | UM | Q.tà | Pr.Un. | Importo
Blocchi in laterizio forato 30x25x25 compreso trasporto a destino | mc | 1 |  | 0
Malta cementizia per la posa e la sigillatura | mc/mc | 0.096 |  | 0
Manodopera | h/mc | 3.2 |  | 0
Nolo gru | h/mc | 0.03 |  | 0
Sommano €/mc | Perc. |  |  | 0
Spese generali ed utili d'Impresa €/mc | 25 |  |  | 0
Totale €/mc |  |  |  | 0
(Esempio per S=30)
Note on B9: Specificare la percentuale di incidenza delle spese generali sul totale

## tipo Mozia
MURATURA DI TOMPAGNAMENTO IN BLOCCHI DI LATERIZIO - Voce di analisi
Muratura di tompagnamento in blocchi forati di laterizio tipo Mozia, prodotti in conformità alla Norma UNI EN 771-1, dello spessore di cm 25 (o 30). Detti blocchi vengono posti in opera a fori orizzontali, con malta cementizia di classe M5 (resistenza media ≥ 5 N/mm2) o superiore. Sono compresi e compensati nel prezzo i magisteri di ammorsatura, spigoli e riseghe, la spianatura dei letti, il taglio per la formazione degli squarci negli stipiti dei vani ed ogni altra rientranza ed incassatura per la collocazione di infissi di qualsiasi dimensione compreso l'onere dei ponteggi e quant'altro occorre per dare il lavoro compiuto a perfetta regola d'arte.
Elementi di analisi | UM | Q.tà | Pr.Un. | Importo
Blocchi in laterizio forato 30x25x25 compreso trasporto a destino | mc | 1 |  | 0
Malta cementizia per la posa e la sigillatura | mc/mc | 0.096 |  | 0
Manodopera | h/mc | 3.2 |  | 0
Nolo gru | h/mc | 0.03 |  | 0
Sommano €/mc | Perc. |  |  | 0
Spese generali ed utili d'Impresa €/mc | 25 |  |  | 0
Totale €/mc |  |  |  | 0
(Esempio per S=30)
Note on B9: Specificare la percentuale di incidenza delle spese generali sul totale

## blocco 20x25x30
MURATURA DI TOMPAGNAMENTO IN BLOCCHI DI LATERIZIO - Voce di analisi
Tramezzi in blocchi forati di laterizio, prodotti in conformità alla Norma UNI EN 771-1, dello spessore di cm 20 e malta cementizia di classe M5 (resistenza media ≥ 5 N/mm2) o superiore, compreso l'onere dei ponteggi e quant'altro occorre per dare il lavoro finito a perfetta regola d'arte.
Elementi di analisi | UM | Q.tà | Pr.Un. | Importo
Blocchi in laterizio forato 20x25x30 compreso trasporto a destino | mq | 1 |  | 0
Malta bastarda per la posa e la sigillatura | mc/mq | 0.022 |  | 0
Manodopera | h/mq | 0.8 |  | 0
Nolo gru | h/mq | 0.02 |  | 0
Sommano €/mq | Perc. |  |  | 0
Spese generali ed utili d'Impresa €/mq | 25 |  |  | 0
Totale €/mq |  |  |  | 0
Note on B9: Specificare la percentuale di incidenza delle spese generali sul totale