## Isopor Max 30x25x25
MURATURA DI TOMPAGNAMENTO IN BLOCCHI DI LATERIZIO PORIZZATO CON FORI RIEMPITI DI LANA DI ROCCIA Voce di analisi
Muratura di tompagnamento dello spessore di 30 cm, realizzata in blocchi di laterizio porizzato ad incastro, con fori riempiti di lana di roccia, prodotti in conformità alla Norma UNI EN 771-1, aventi peso specifico apparente (vuoto x pieno) non superiore a 600 daN/m3, posti in opera a fori verticali, con malta cementizia di classe M5 (resistenza media ≥ 5 N/mm2) o superiore. Il valore della trasmittanza termica “U” non deve essere superiore a 0,302 W/m2K (con intonaco cm 1,5+cm 1,5) e l’indice di valutazione del potere fonoisolante “Rw” non deve essere inferiore a 46 dB. Sono compresi e compensati nel prezzo il trasporto, la posa in opera, l'onere dei ponteggi e quant'altro occorre per dare il lavoro finito a perfetta regola d'arte.
Elementi di analisi | UM | Q.tà | Pr.Un. | Importo
Blocchi in laterizio porizzato 30x25x25 compreso trasporto a destino | mq | 1 |  | 0
Malta cementizia per la posa e la sigillatura | mc/mq | 0.009 |  | 0
Manodopera | h/mq | 0.8 |  | 0
Nolo gru | h/mq | 0.01 |  | 0
Sommano €/mq | Perc. |  |  | 0
Spese generali ed utili d'Impresa €/mq | 25 |  |  | 0
Totale €/mq |  |  |  | 0
Note on B9: Specificare la percentuale di incidenza delle spese generali sul totale

## Isopor Max 36,5x25x25
MURATURA DI TOMPAGNAMENTO IN BLOCCHI DI LATERIZIO PORIZZATO CON FORI RIEMPITI DI LANA DI ROCCIA Voce di analisi
Muratura di tompagnamento dello spessore di 36,5 cm, realizzata in blocchi di laterizio porizzato ad incastro, con fori riempiti di lana di roccia, prodotti in conformità alla Norma UNI EN 771-1, aventi peso specifico apparente (vuoto x pieno) non superiore a 600 daN/m3, posti in opera a fori verticali, con malta cementizia di classe M5 (resistenza media ≥ 5 N/mm2) o superiore. Il valore della trasmittanza termica “U” non deve essere superiore a 0,253 W/m2K (con intonaco cm 1,5+cm 1,5) e l’indice di valutazione del potere fonoisolante “Rw” non deve essere inferiore a 50 dB. Sono compresi e compensati nel prezzo il trasporto, la posa in opera, l'onere dei ponteggi e quant'altro occorre per dare il lavoro finito a perfetta regola d'arte.
Elementi di analisi | UM | Q.tà | Pr.Un. | Importo
Blocchi in laterizio porizzato 36,5x25x25 compreso trasporto a destino | mq | 1 |  | 0
Malta cementizia per la posa e la sigillatura | mc/mq | 0.011 |  | 0
Manodopera | h/mq | 0.9 |  | 0
Nolo gru | h/mq | 0.01 |  | 0
Sommano €/mq | Perc. |  |  | 0
Spese generali ed utili d'Impresa €/mq | 25 |  |  | 0
Totale €/mq |  |  |  | 0
Note on B9: Specificare la percentuale di incidenza delle spese generali sul totale

## Isopor Max 42,5x25x25
MURATURA DI TOMPAGNAMENTO IN BLOCCHI DI LATERIZIO PORIZZATO CON FORI RIEMPITI DI LANA DI ROCCIA Voce di analisi
Muratura di tompagnamento dello spessore di 42,5 cm, realizzata in blocchi di laterizio porizzato ad incastro, con fori riempiti di lana di roccia, prodotti in conformità alla Norma UNI EN 771-1, aventi peso specifico apparente (vuoto x pieno) non superiore a 600 daN/m3, posti in opera a fori verticali, con malta cementizia di classe M5 (resistenza media ≥ 5 N/mm2) o superiore. Il valore della trasmittanza termica “U” non deve essere superiore a 0,211 W/m2K (con intonaco cm 1,5+cm 1,5) e l’indice di valutazione del potere fonoisolante “Rw” non deve essere inferiore a 50 dB. Sono compresi e compensati nel prezzo il trasporto, la posa in opera, l'onere dei ponteggi e quant'altro occorre per dare il lavoro finito a perfetta regola d'arte.
Elementi di analisi | UM | Q.tà | Pr.Un. | Importo
Blocchi in laterizio porizzato 42,5x25x25 compreso trasporto a destino | mq | 1 |  | 0
Malta cementizia per la posa e la sigillatura | mc/mq | 0.013 |  | 0
Manodopera | h/mq | 0.9 |  | 0
Nolo gru | h/mq | 0.01 |  | 0
Sommano €/mq | Perc. |  |  | 0
Spese generali ed utili d'Impresa €/mq | 25 |  |  | 0
Totale €/mq |  |  |  | 0
Note on B9: Specificare la percentuale di incidenza delle spese generali sul totale

## Isopor Max 49x25x25
MURATURA DI TOMPAGNAMENTO IN BLOCCHI DI LATERIZIO PORIZZATO CON FORI RIEMPITI DI LANA DI ROCCIA Voce di analisi
Muratura di tompagnamento dello spessore di 49 cm, realizzata in blocchi di laterizio porizzato ad incastro, con fori riempiti di lana di roccia, prodotti in conformità alla Norma UNI EN 771-1, aventi peso specifico apparente (vuoto x pieno) non superiore a 600 daN/m3, posti in opera a fori verticali, con malta cementizia di classe M5 (resistenza media ≥ 5 N/mm2) o superiore. Il valore della trasmittanza termica “U” non deve essere superiore a 0,202 W/m2K (con intonaco cm 1,5+cm 1,5) e l’indice di valutazione del potere fonoisolante “Rw” non deve essere inferiore a 54 dB. Sono compresi e compensati nel prezzo il trasporto, la posa in opera, l'onere dei ponteggi e quant'altro occorre per dare il lavoro finito a perfetta regola d'arte.
Elementi di analisi | UM | Q.tà | Pr.Un. | Importo
Blocchi in laterizio porizzato 49x25x25 compreso trasporto a destino | mq | 1 |  | 0
Malta cementizia per la posa e la sigillatura | mc/mq | 0.011 |  | 0
Manodopera | h/mq | 1.3 |  | 0
Nolo gru | h/mq | 0.01 |  | 0
Sommano €/mq | Perc. |  |  | 0
Spese generali ed utili d'Impresa €/mq | 25 |  |  | 0
Totale €/mq |  |  |  | 0
Note on B9: Specificare la percentuale di incidenza delle spese generali sul totale