## luci da 4,01 a 6,00 ml H=16+4
SOLAIO A PANNELLI IN LATERO-CEMENTO - Voce di analisi
Solaio a struttura mista in laterocemento di altezza totale pari a cm 20 comprensivo di soletta di cm 4, realizzato con elementi in laterizio collaboranti accostati fra loro, a formare pannelli prefabbricati monolitici ad intradosso piano in laterizio, larghi cm 80±240, con armatura di confezione di acciaio B450C e getto di calcestruzzo nelle nervature di confezione di classe (secondo UNI EN 206-1:2006 e UNI 11104:2004) non inferiore a C25/30, atto a sopportare carichi permanenti di kN/m2 2,00 ed variabili di kN/m2 2,00, oltre il peso proprio. Compresa e compensata nel prezzo la armatura di confezione inserita nei pannelli, prolungata nelle travi a copertura dei momenti positivi, monconi in acciaio a copertura del taglio e dei momenti negativi, e le armature di ripartizione nella soletta superiore, nonché le armature della eventuale nervatura di ripartizione trasversale (tutti in acciaio tipo B450C). Sono altresì’ comprese nel prezzo l'onere per l'impalcatura rompitratta provvisoria e la successiva rimozione, l'onere delle prove statiche e verifiche previste dalle norme vigenti in materia, i puntelli di altezza non eccedenti i m 4,50 dal piano d'appoggio ed ogni altro onere e magistero occorrente per consegnare l’opera finita a perfetta regola d'arte. per luci da 4,01 a 6,00 m..............
Elementi di analisi | UM | Q.tà | Prezzo Un. | Importo
Fornitura pannelli in latero-cemento e trasporto a destino | mq | 1 |  | 0
Impalcatura e sostegni provvisori (a corpo) |  |  |  | 0
Conglomerato di getto | mc/mq | 0.051 |  | 0
Armatura di getto (acciaio B450C) | Kg/mq | 3 |  | 0
Armatura di ripartizione | kg/mq | 2.22 |  | 0
Manodopera | h/mq | 0.045 |  | 0
Nolo gru | h/mq | 0.03 |  | 0
Sommano €/mq | Perc. |  |  | 0
Spese generali ed utili d'Impresa €/mq | 25 |  |  | 0
Totale €/mq |  |  |  | 0
Note on B12: Specificare la percentuale di incidenza delle spese generali sul totale

## luci da 6,01 a 6,50 ml H=20+5
SOLAIO A PANNELLI IN LATERO-CEMENTO - Voce di analisi
Solaio a struttura mista in laterocemento di altezza totale pari a cm 25 comprensivo di soletta di cm 5, realizzato con elementi in laterizio collaboranti accostati fra loro, a formare pannelli prefabbricati monolitici ad intradosso piano in laterizio, larghi cm 80±240, con armatura di confezione di acciaio B450C e getto di calcestruzzo nelle nervature di confezione di classe (secondo UNI EN 206-1:2006 e UNI 11104:2004) non inferiore a C25/30, atto a sopportare carichi permanenti di kN/m2 2,00 ed variabili di kN/m2 2,00, oltre il peso proprio. Compresa e compensata nel prezzo la armatura di confezione inserita nei pannelli, prolungata nelle travi a copertura dei momenti positivi, monconi in acciaio a copertura del taglio e dei momenti negativi, e le armature di ripartizione nella soletta superiore, nonché le armature della eventuale nervatura di ripartizione trasversale (tutti in acciaio tipo B450C). Sono altresì’ comprese nel prezzo l'onere per l'impalcatura rompitratta provvisoria e la successiva rimozione, l'onere delle prove statiche e verifiche previste dalle norme vigenti in materia, i puntelli di altezza non eccedenti i m 4,50 dal piano d'appoggio ed ogni altro onere e magistero occorrente per consegnare l’opera finita a perfetta regola d'arte. per luci da 6,01 a 6,50 m..............
Elementi di analisi | UM | Q.tà | Prezzo Un. | Importo
Fornitura pannelli in latero-cemento e trasporto a destino | mq | 1 |  | 0
Impalcatura e sostegni provvisori (a corpo) |  |  |  | 0
Conglomerato di getto | mc/mq | 0.064 |  | 0
Armatura di getto (acciaio B450C) | Kg/mq | 3.5 |  | 0
Armatura di ripartizione | kg/mq | 2.22 |  | 0
Manodopera | h/mq | 0.5 |  | 0
Nolo gru | h/mq | 0.03 |  | 0
Sommano €/mq | Perc. |  |  | 0
Spese generali ed utili d'Impresa €/mq | 25 |  |  | 0
Totale €/mq |  |  |  | 0
Note on B12: Specificare la percentuale di incidenza delle spese generali sul totale

## luci da 6,51 a 7,50 ml H=25+5
SOLAIO A PANNELLI IN LATERO-CEMENTO - Voce di analisi
Solaio a struttura mista in laterocemento di altezza totale pari a cm 30 comprensivo di soletta di cm 5, realizzato con elementi in laterizio collaboranti accostati fra loro, a formare pannelli prefabbricati monolitici ad intradosso piano in laterizio, larghi cm 80±240, con armatura di confezione di acciaio B450C e getto di calcestruzzo nelle nervature di confezione di classe (secondo UNI EN 206-1:2006 e UNI 11104:2004) non inferiore a C25/30, atto a sopportare carichi permanenti di kN/m2 2,00 ed variabili di kN/m2 2,00, oltre il peso proprio. Compresa e compensata nel prezzo la armatura di confezione inserita nei pannelli, prolungata nelle travi a copertura dei momenti positivi, monconi in acciaio a copertura del taglio e dei momenti negativi, e le armature di ripartizione nella soletta superiore, nonché le armature della eventuale nervatura di ripartizione trasversale (tutti in acciaio tipo B450C). Sono altresì’ comprese nel prezzo l'onere per l'impalcatura rompitratta provvisoria e la successiva rimozione, l'onere delle prove statiche e verifiche previste dalle norme vigenti in materia, i puntelli di altezza non eccedenti i m 4,50 dal piano d'appoggio ed ogni altro onere e magistero occorrente per consegnare l’opera finita a perfetta regola d'arte. per luci da 6,51 a 7,50 m..............
Elementi di analisi | UM | Q.tà | Prezzo Un. | Importo
Fornitura pannelli in latero-cemento e trasporto a destino | mq | 1 |  | 0
Impalcatura e sostegni provvisori (a corpo) |  |  |  | 0
Conglomerato di getto | mc/mq | 0.067 |  | 0
Armatura di getto (acciaio B450C) | Kg/mq | 4 |  | 0
Armatura di ripartizione | kg/mq | 2.22 |  | 0
Manodopera | h/mq | 0.55 |  | 0
Nolo gru | h/mq | 0.03 |  | 0
Sommano €/mq | Perc. |  |  | 0
Spese generali ed utili d'Impresa €/mq | 25 |  |  | 0
Totale €/mq |  |  |  | 0
Note on B12: Specificare la percentuale di incidenza delle spese generali sul totale