## Isopor T700 S 30x25x25
MURATURA DI TOMPAGNAMENTO IN BLOCCHI DI LATERIZIO PORIZZATO Voce di analisi
Muratura di tompagnamento dello spessore di 30 cm, realizzata in blocchi forati di laterizio porizzato tipo ISOPOR T700 S, prodotti in conformità alla Norma UNI EN 771-1, aventi peso specifico apparente (vuoto x pieno) non superiore a 700 kg/m3, posti in opera a fori verticali, con malta cementizia di classe M5 (resistenza media ≥ 5 N/mm2) o superiore. Il valore della trasmittanza termica “U” non deve essere superiore a 0,459 W/m2K (con intonaco cm 1,5+cm 1,5). L’indice di valutazione del potere fonoisolante “Rw” non deve essere inferiore a 49 dB. Sono compresi e compensati nel prezzo il trasporto, la posa in opera, l'onere dei ponteggi e quant'altro occorre per dare il lavoro finito a perfetta regola d'arte.
Elementi di analisi | UM | Q.tà | Pr.Un. | Importo
Blocchi in laterizio porizzato 25x30x25 compreso trasporto a destino | mc | 1 |  | 0
Malta cementizia per la posa e la sigillatura | mc/mc | 0.024 |  | 0
Manodopera | h/mc | 3.2 |  | 0
Nolo gru | h/mc | 0.03 |  | 0
Sommano €/mc | Perc. |  |  | 0
Spese generali ed utili d'Impresa €/mc | 25 |  |  | 0
Totale €/mc |  |  |  | 0
Note on B9: Specificare la percentuale di incidenza delle spese generali sul totale

## Isopor T700 S 35x25x25
MURATURA DI TOMPAGNAMENTO IN BLOCCHI DI LATERIZIO PORIZZATO Voce di analisi
Muratura di tompagnamento dello spessore di 35 cm, realizzata in blocchi forati di laterizio porizzato tipo ISOPOR/T700 S, prodotti in conformità alla Norma UNI EN 771-1, aventi peso specifico apparente (vuoto x pieno) non superiore a 700 kg/m3, posti in opera a fori verticali, con malta cementizia di classe M5 (resistenza media ≥ 5 N/mm2) o superiore. Il valore della trasmittanza termica “U” non deve essere superiore a 0,444 W/m2K (con intonaco cm 1,5+cm 1,5). L’indice di valutazione del potere fonoisolante “Rw” non deve essere inferiore a 51 dB. Sono compresi e compensati nel prezzo il trasporto, la posa in opera, l'onere dei ponteggi e quant'altro occorre per dare il lavoro finito a perfetta regola d'arte.
Elementi di analisi | UM | Q.tà | Pr.Un. | Importo
Blocchi in laterizio porizzato 35x25x25 compreso trasporto a destino | mc | 1 |  | 0
Malta cementizia per la posa e la sigillatura | mc/mc | 0.027 |  | 0
Manodopera | h/mc | 3.2 |  | 0
Nolo gru | h/mc | 0.03 |  | 0
Sommano €/mc | Perc. |  |  | 0
Spese generali ed utili d'Impresa €/mc | 25 |  |  | 0
Totale €/mc |  |  |  | 0
Note on B9: Specificare la percentuale di incidenza delle spese generali sul totale

## Isopor T700 S 38x25x25
MURATURA DI TOMPAGNAMENTO IN BLOCCHI DI LATERIZIO PORIZZATO Voce di analisi
Muratura di tompagnamento dello spessore di cm 38 cm, realizzata in blocchi forati di laterizio porizzato tipo ISOPOR T700 S, prodotti in conformità alla Norma UNI EN 771-1, aventi peso specifico apparente (vuoto x pieno) non superiore a 700 kg/m3, posti in opera a fori verticali, con malta cementizia di classe M5 (resistenza media ≥ 5 N/mm2) o superiore. Il valore della trasmittanza termica “U” non deve essere superiore a 0,416 W/m2K (con intonaco cm 1,5+cm 1,5). L’indice di valutazione del potere fonoisolante “Rw” non deve essere inferiore a 52 dB. Sono compresi e compensati nel prezzo il trasporto, la posa in opera, l'onere dei ponteggi e quant'altro occorre per dare il lavoro finito a perfetta regola d'arte.
Elementi di analisi | UM | Q.tà | Pr.Un. | Importo
Blocchi in laterizio porizzato 38x25x25 compreso trasporto a destino | mc | 1 |  | 0
Malta cementizia per la posa e la sigillatura | mc/mc | 0.03 |  | 0
Manodopera | h/mc | 3.2 |  | 0
Nolo gru | h/mc | 0.03 |  | 0
Sommano €/mc | Perc. |  |  | 0
Spese generali ed utili d'Impresa €/mc | 25 |  |  | 0
Totale €/mc |  |  |  | 0
Note on B9: Specificare la percentuale di incidenza delle spese generali sul totale

## Isopor T700 S 40x25x25
MURATURA DI TOMPAGNAMENTO IN BLOCCHI DI LATERIZIO PORIZZATO Voce di analisi
Muratura di tompagnamento dello spessore di 40 cm, realizzata in blocchi forati di laterizio porizzato tipo ISOPOR T700 S, prodotti in conformità alla Norma UNI EN 771-1, aventi peso specifico apparente (vuoto x pieno) non superiore a 700 kg/m3, posti in opera a fori verticali, con malta cementizia di classe M5 (resistenza media ≥ 5 N/mm2) o superiore. Il valore della trasmittanza termica “U” non deve essere superiore a 0,397 W/m2K (con intonaco cm 1,5+cm 1,5). L’indice di valutazione del potere fonoisolante “Rw” non deve essere inferiore a 53 dB. Sono compresi e compensati nel prezzo il trasporto, la posa in opera, l'onere dei ponteggi e quant'altro occorre per dare il lavoro finito a perfetta regola d'arte.
Elementi di analisi | UM | Q.tà | Pr.Un. | Importo
Blocchi in laterizio porizzato 40x25x25 compreso trasporto a destino | mc | 1 |  | 0
Malta cementizia per la posa e la sigillatura | mc/mc | 0.031 |  | 0
Manodopera | h/mc | 3.2 |  | 0
Nolo gru | h/mc | 0.03 |  | 0
Sommano €/mc | Perc. |  |  | 0
Spese generali ed utili d'Impresa €/mc | 25 |  |  | 0
Totale €/mc |  |  |  | 0
Note on B9: Specificare la percentuale di incidenza delle spese generali sul totale

## Isopor T700 S 45x25x25
MURATURA DI TOMPAGNAMENTO IN BLOCCHI DI LATERIZIO PORIZZATO Voce di analisi
Muratura di tompagnamento dello spessore di 45 cm, realizzata in blocchi forati di laterizio porizzato tipo ISOPOR T700 S, prodotti in conformità alla Norma UNI EN 771-1, aventi peso specifico apparente (vuoto x pieno) non superiore a 700 kg/m3, posti in opera a fori verticali, con malta cementizia di classe M5 (resistenza media ≥ 5 N/mm2) o superiore. Il valore della trasmittanza termica “U” non deve essere superiore a 0,360 W/m2K (con intonaco cm 1,5+cm 1,5). L’indice di valutazione del potere fonoisolante “Rw” non deve essere inferiore a 54 dB. Sono compresi e compensati nel prezzo il trasporto, la posa in opera, l'onere dei ponteggi e quant'altro occorre per dare il lavoro finito a perfetta regola d'arte.
Elementi di analisi | UM | Q.tà | Pr.Un. | Importo
Blocchi in laterizio porizzato 45x25x25 compreso trasporto a destino | mc | 1 |  | 0
Malta cementizia per la posa e la sigillatura | mc/mc | 0.035 |  | 0
Manodopera | h/mc | 3.2 |  | 0
Nolo gru | h/mc | 0.03 |  | 0
Sommano €/mc | Perc. |  |  | 0
Spese generali ed utili d'Impresa €/mc | 25 |  |  | 0
Totale €/mc |  |  |  | 0
Note on B9: Specificare la percentuale di incidenza delle spese generali sul totale

## Isopor 600 S 30x25x25
MURATURA DI TOMPAGNAMENTO IN BLOCCHI DI LATERIZIO PORIZZATO Voce di analisi
Muratura di tompagnamento dello spessore di 30 cm, realizzata in blocchi di laterizio semipieno porizzato tipo ISOPOR 600 S prodotti in conformità alla Norma UNI EN 771-1 e malta cementizia di classe M5 (resistenza media ≥ 5 N/mm2) o superiore. Il valore della trasmittanza termica “U” non deve essere superiore a 0,536 W/m2K (con intonaco cm 1,5+cm 1,5). L’indice di valutazione del potere fonoisolante “Rw” non deve essere inferiore a 48 dB. Sono compresi e compensati nel prezzo il trasporto, la posa in opera, l'onere dei ponteggi e quant'altro occorre per dare il lavoro finito a perfetta regola d'arte.
Elementi di analisi | UM | Q.tà | Pr.Un. | Importo
Blocchi in laterizio porizzato 30x25x25 compreso trasporto a destino | mc | 1 |  | 0
Malta cementizia per la posa e la sigillatura | mc/mc | 0.024 |  | 0
Manodopera | h/mc | 3.2 |  | 0
Nolo gru | h/mc | 0.03 |  | 0
Sommano €/mc | Perc. |  |  | 0
Spese generali ed utili d'Impresa €/mc | 25 |  |  | 0
Totale €/mc |  |  |  | 0
Note on B9: Specificare la percentuale di incidenza delle spese generali sul totale