## tramezzo 6x25x30
TRAMEZZATURA IN BLOCCHI DI LATERIZIO- Voce di analisi
Tramezzi con blocchi forati di laterizio, prodotti in conformità alla Norma UNI EN 771-1, dello spessore di cm 6 e malta cementizia di classe M5 (resistenza media ≥ 5 N/mm2) o superiore, compreso l'onere dei ponteggi e quant'altro occorre per dare il lavoro finito a perfetta regola d'arte.
Elementi di analisi | UM | Q.tà | Pr.Un. | Importo
Blocchi in laterizio forato 6x25x30 compreso trasporto a destino | mq | 1 |  | 0
Malta bastarda per la posa e la sigillatura | mc/mq | 0.007 |  | 0
Manodopera | h/mq | 0.6 |  | 0
Nolo gru | h/mq | 0.02 |  | 0
Sommano €/mq | Perc. |  |  | 0
Spese generali ed utili d'Impresa €/mq | 25 |  |  | 0
Totale €/mq |  |  |  | 0
Note on B9: Specificare la percentuale di incidenza delle spese generali sul totale

## tram. 8x25x30
TRAMEZZATURA IN BLOCCHI DI LATERIZIO- Voce di analisi
Tramezzi con blocchi forati di laterizio, prodotti in conformità alla Norma UNI EN 771-1, dello spessore di cm 8 e malta cementizia di classe M5 (resistenza media ≥ 5 N/mm2) o superiore, compreso l'onere dei ponteggi e quant'altro occorre per dare il lavoro finito a perfetta regola d'arte.
Elementi di analisi | UM | Q.tà | Pr.Un. | Importo
Blocchi in laterizio forato 8x25x30 compreso trasporto a destino | mq | 1 |  | 0
Malta bastarda per la posa e la sigillatura | mc/mq | 0.008 |  | 0
Manodopera | h/mq | 0.6 |  | 0
Nolo gru | h/mq | 0.02 |  | 0
Sommano €/mq | Perc. |  |  | 0
Spese generali ed utili d'Impresa €/mq | 25 |  |  | 0
Totale €/mq |  |  |  | 0
Note on B9: Specificare la percentuale di incidenza delle spese generali sul totale

## tram. 10x25x30
TRAMEZZATURA IN BLOCCHI DI LATERIZIO- Voce di analisi
Tramezzi con blocchi forati di laterizio, prodotti in conformità alla Norma UNI EN 771-1, dello spessore di cm 10 e malta cementizia di classe M5 (resistenza media ≥ 5 N/mm2) o superiore, compreso l'onere dei ponteggi e quant'altro occorre per dare il lavoro finito a perfetta regola d'arte.
Elementi di analisi | UM | Q.tà | Pr.Un. | Importo
Blocchi in laterizio forato 10x25x30 compreso trasporto a destino | mq | 1 |  | 0
Malta bastarda per la posa e la sigillatura | mc/mq | 0.011 |  | 0
Manodopera | h/mq | 0.65 |  | 0
Nolo gru | h/mq | 0.02 |  | 0
Sommano €/mq | Perc. |  |  | 0
Spese generali ed utili d'Impresa €/mq | 25 |  |  | 0
Totale €/mq |  |  |  | 0
Note on B9: Specificare la percentuale di incidenza delle spese generali sul totale

## tram. 12x25x30
TRAMEZZATURA IN BLOCCHI DI LATERIZIO- Voce di analisi
Tramezzi con blocchi forati di laterizio, prodotti in conformità alla Norma UNI EN 771-1, dello spessore di cm 12 e malta cementizia di classe M5 (resistenza media ≥ 5 N/mm2) o superiore, compreso l'onere dei ponteggi e quant'altro occorre per dare il lavoro finito a perfetta regola d'arte.
Elementi di analisi | UM | Q.tà | Pr.Un. | Importo
Blocchi in laterizio forato 12x25x30 compreso trasporto a destino | mq | 1 |  | 0
Malta bastarda per la posa e la sigillatura | mc/mq | 0.013 |  | 0
Manodopera | h/mq | 0.7 |  | 0
Nolo gru | h/mq | 0.02 |  | 0
Sommano €/mq | Perc. |  |  | 0
Spese generali ed utili d'Impresa €/mq | 25 |  |  | 0
Totale €/mq |  |  |  | 0
Note on B9: Specificare la percentuale di incidenza delle spese generali sul totale

## tram. 15x25x30
TRAMEZZATURA IN BLOCCHI DI LATERIZIO- Voce di analisi
Tramezzi con blocchi forati di laterizio, prodotti in conformità alla Norma UNI EN 771-1, dello spessore di cm 15 e malta cementizia di classe M5 (resistenza media ≥ 5 N/mm2) o superiore, compreso l'onere dei ponteggi e quant'altro occorre per dare il lavoro finito a perfetta regola d'arte.
Elementi di analisi | UM | Q.tà | Pr.Un. | Importo
Blocchi in laterizio forato 15x25x30 compreso trasporto a destino | mq | 1 |  | 0
Malta bastarda per la posa e la sigillatura | mc/mq | 0.016 |  | 0
Manodopera | h/mq | 0.75 |  | 0
Nolo gru | h/mq | 0.02 |  | 0
Sommano €/mq | Perc. |  |  | 0
Spese generali ed utili d'Impresa €/mq | 25 |  |  | 0
Totale €/mq |  |  |  | 0
Note on B9: Specificare la percentuale di incidenza delle spese generali sul totale