## per luci fino a 4,00 ml H=16+5
SOLAIO A TRAVETTI IN C.A.P. SEZ. 9x12 - Voce di analisi
Solaio a struttura mista in laterocemento di altezza H=16+5 cm, realizzato con travetti in c.a.p.(C45/55) di dimensioni cm 9x12 con suola in granulato di laterizio, blocchi interposti in laterizio,interasse cm 62, caldana cm 5, completo di getto in opera di conglomerato cementizio di classe C20/25 (secondo UNI EN-206-1:2006 e UNI 11104:2004), atto a sopportare carichi permanenti di kN/m2 1,50 e variabili di kN/m2 2,00 oltre il peso proprio. Sia i componenti prefabbricati, prodotti in conformità alla UNI EN 15037 in stabilimento con Sistema di Qualità certificato secondo Norma UNI EN ISO 9001, che i materiali per la finitura in opera devono possedere le caratteristiche prescritte dalle vigenti norme, con particolare riferimento al DM 17.01.2018 (NTC2018). Sono compresi e compensati nel prezzo tutte le armature d'ancoraggio, per i momenti negativi e di ripartizione, le fasce piene, l'onere per l'impalcatura rompitratta provvisoria e la successiva rimozione, l'onere delle prove statiche e verifiche previste dalle norme vigenti in materia, i puntelli di altezza non eccedenti i m 4,50 dal piano d'appoggio ed ogni altro onere e magistero occorrente per dare il solaio finito a regola d'arte. per luci fino a 4,00 m..............
Elementi di analisi | UM | Q.tà | Prezzo Un. | Importo
Fornitura di travetti prec. 9x12 e blocchi in laterizio compreso trasporto a destino | mq | 1 |  | 0
Rompitratta provvisori (a corpo) |  |  |  | 0
Conglomerato per getto di completamento | mc/mq | 0.092 |  | 0
Armatura di getto (acciaio B450C) | Kg/mq | 2.2 |  | 0
Armatura di ripartizione | Kg/mq | 2.22 |  | 0
Manodopera | h/mq | 1.3 |  | 0
Nolo gru | h/mq | 0.03 |  | 0
Sommano €/mq | Perc. |  |  | 0
Spese generali ed utili d'Impresa €/mq | 25 |  |  | 0
Totale €/mq |  |  |  | 0
Note on B12: Specificare la percentuale di incidenza delle spese generali sul totale

## luci da 4,01 a 6,50 ml H=16+5
SOLAIO A TRAVETTI IN C.A.P. SEZ. 9x12 - Voce di analisi
Solaio a struttura mista in laterocemento di altezza H=16+5 cm, realizzato con travetti in c.a.p.(C45/55) di dimensioni cm 9x12 con suola in granulato di laterizio, blocchi interposti in laterizio,interasse cm 62, caldana cm 5, completo di getto in opera di conglomerato cementizio di classe C20/25 (secondo UNI EN-206-1:2006 e UNI 11104:2004), atto a sopportare carichi permanenti di kN/m2 1,50 e variabili di kN/m2 2,00 oltre il peso proprio. Sia i componenti prefabbricati, prodotti in conformità alla UNI EN 15037 in stabilimento con Sistema di Qualità certificato secondo Norma UNI EN ISO 9001, che i materiali per la finitura in opera devono possedere le caratteristiche prescritte dalle vigenti norme, con particolare riferimento al DM 17.01.2018 (NTC2018). Sono compresi e compensati nel prezzo tutte le armature d'ancoraggio, per i momenti negativi e di ripartizione, le fasce piene, l'onere per l'impalcatura rompitratta provvisoria e la successiva rimozione, l'onere delle prove statiche e verifiche previste dalle norme vigenti in materia, i puntelli di altezza non eccedenti i m 4,50 dal piano d'appoggio ed ogni altro onere e magistero occorrente per dare il solaio finito a regola d'arte. per luci da 4,01 a 6,50 m..............
Elementi di analisi | UM | Q.tà | Prezzo Un. | Importo
Fornitura di travetti prec. 9x12 e blocchi in laterizio compreso trasporto a destino | mq | 1 |  | 0
Rompitratta provvisori (a corpo) |  |  |  | 0
Conglomerato per getto di completamento | mc/mq | 0.092 |  | 0
Armatura di getto (acciaio B450C) | Kg/mq | 3.2 |  | 0
Armatura di ripartizione | Kg/mq | 2.22 |  | 0
Manodopera | h/mq | 1.3 |  | 0
Nolo gru | h/mq | 0.03 |  | 0
Sommano €/mq | Perc. |  |  | 0
Spese generali ed utili d'Impresa €/mq | 25 |  |  | 0
Totale €/mq |  |  |  | 0
Note on B12: Specificare la percentuale di incidenza delle spese generali sul totale

## per luci fino a 4,00 ml H=20+5
SOLAIO A TRAVETTI IN C.A.P. SEZ. 9x12 - Voce di analisi
Solaio a struttura mista in laterocemento di altezza H=20+5 cm, realizzato con travetti in c.a.p.(C45/55) di dimensioni cm 9x12 con suola in granulato di laterizio, blocchi interposti in laterizio,interasse cm 62, caldana cm 5, completo di getto in opera di conglomerato cementizio di classe C20/25 (secondo UNI EN-206-1:2006 e UNI 11104:2004), atto a sopportare carichi permanenti di kN/m2 1,50 e variabili di kN/m2 2,00 oltre il peso proprio. Sia i componenti prefabbricati, prodotti in conformità alla UNI EN 15037 in stabilimento con Sistema di Qualità certificato secondo Norma UNI EN ISO 9001, che i materiali per la finitura in opera devono possedere le caratteristiche prescritte dalle vigenti norme, con particolare riferimento al DM 17.01.2018 (NTC2018). Sono compresi e compensati nel prezzo tutte le armature d'ancoraggio, per i momenti negativi e di ripartizione, le fasce piene, l'onere per l'impalcatura rompitratta provvisoria e la successiva rimozione, l'onere delle prove statiche e verifiche previste dalle norme vigenti in materia, i puntelli di altezza non eccedenti i m 4,50 dal piano d'appoggio ed ogni altro onere e magistero occorrente per dare il solaio finito a regola d'arte. per luci fino a 4,00 m..............
Elementi di analisi | UM | Q.tà | Prezzo Un. | Importo
Fornitura di travetti prec. 9x12 e blocchi in laterizio compreso trasporto a destino | mq | 1 |  | 0
Rompitratta provvisori (a corpo) |  |  |  | 0
Conglomerato per getto di completamento | mc/mq | 0.107 |  | 0
Armatura di getto (acciaio B450C) | Kg/mq | 2.2 |  | 0
Armatura di ripartizione | Kg/mq | 2.22 |  | 0
Manodopera | h/mq | 1.3 |  | 0
Nolo gru | h/mq | 0.03 |  | 0
Sommano €/mq | Perc. |  |  | 0
Spese generali ed utili d'Impresa €/mq | 25 |  |  | 0
Totale €/mq |  |  |  | 0
Note on B12: Specificare la percentuale di incidenza delle spese generali sul totale

## luci da 4,01 a 6,00 ml H=20+5
SOLAIO A TRAVETTI IN C.A.P. SEZ. 9x12 - Voce di analisi
Solaio a struttura mista in laterocemento di altezza H=20+5 cm, realizzato con travetti in c.a.p.(C45/55) di dimensioni cm 9x12 con suola in granulato di laterizio, blocchi interposti in laterizio,interasse cm 62, caldana cm 5, completo di getto in opera di conglomerato cementizio di classe C20/25 (secondo UNI EN-206-1:2006 e UNI 11104:2004), atto a sopportare carichi permanenti di kN/m2 1,50 e variabili di kN/m2 2,00 oltre il peso proprio. Sia i componenti prefabbricati, prodotti in conformità alla UNI EN 15037 in stabilimento con Sistema di Qualità certificato secondo Norma UNI EN ISO 9001, che i materiali per la finitura in opera devono possedere le caratteristiche prescritte dalle vigenti norme, con particolare riferimento al DM 17.01.2018 (NTC2018). Sono compresi e compensati nel prezzo tutte le armature d'ancoraggio, per i momenti negativi e di ripartizione, le fasce piene, l'onere per l'impalcatura rompitratta provvisoria e la successiva rimozione, l'onere delle prove statiche e verifiche previste dalle norme vigenti in materia, i puntelli di altezza non eccedenti i m 4,50 dal piano d'appoggio ed ogni altro onere e magistero occorrente per dare il solaio finito a regola d'arte. per luci da 4,01 a 6,00 m..............
Elementi di analisi | UM | Q.tà | Prezzo Un. | Importo
Fornitura di travetti prec. 9x12 e blocchi in laterizio compreso trasporto a destino | mq | 1 |  | 0
Rompitratta provvisori (a corpo) |  |  |  | 0
Conglomerato per getto di completamento | mc/mq | 0.107 |  | 0
Armatura di getto (acciaio B450C) | Kg/mq | 2.8 |  | 0
Armatura di ripartizione | Kg/mq | 2.22 |  | 0
Manodopera | h/mq | 1.3 |  | 0
Nolo gru | h/mq | 0.03 |  | 0
Sommano €/mq | Perc. |  |  | 0
Spese generali ed utili d'Impresa €/mq | 25 |  |  | 0
Totale €/mq |  |  |  | 0
Note on B12: Specificare la percentuale di incidenza delle spese generali sul totale

## luci da 6,01 a 7,50 ml H=20+5
SOLAIO A TRAVETTI IN C.A.P. SEZ. 9x12 - Voce di analisi
Solaio a struttura mista in laterocemento di altezza H=20+5 cm, realizzato con travetti in c.a.p.(C45/55) di dimensioni cm 9x12 con suola in granulato di laterizio, blocchi interposti in laterizio,interasse cm 62, caldana cm 5, completo di getto in opera di conglomerato cementizio di classe C20/25 (secondo UNI EN-206-1:2006 e UNI 11104:2004), atto a sopportare carichi permanenti di kN/m2 1,50 e variabili di kN/m2 2,00 oltre il peso proprio. Sia i componenti prefabbricati, prodotti in conformità alla UNI EN 15037 in stabilimento con Sistema di Qualità certificato secondo Norma UNI EN ISO 9001, che i materiali per la finitura in opera devono possedere le caratteristiche prescritte dalle vigenti norme, con particolare riferimento al DM 17.01.2018 (NTC2018). Sono compresi e compensati nel prezzo tutte le armature d'ancoraggio, per i momenti negativi e di ripartizione, le fasce piene, l'onere per l'impalcatura rompitratta provvisoria e la successiva rimozione, l'onere delle prove statiche e verifiche previste dalle norme vigenti in materia, i puntelli di altezza non eccedenti i m 4,50 dal piano d'appoggio ed ogni altro onere e magistero occorrente per dare il solaio finito a regola d'arte. per luci da 6,01 a 7,50 m..............
Elementi di analisi | UM | Q.tà | Prezzo Un. | Importo
Fornitura di travetti prec. 9x12 e blocchi in laterizio compreso trasporto a destino | mq | 1 |  | 0
Rompitratta provvisori (a corpo) |  |  |  | 0
Conglomerato per getto di completamento | mc/mq | 0.107 |  | 0
Armatura di getto (acciaio B450C) | Kg/mq | 3.5 |  | 0
Armatura di ripartizione | Kg/mq | 2.22 |  | 0
Manodopera | h/mq | 1.3 |  | 0
Nolo gru | h/mq | 0.03 |  | 0
Sommano €/mq | Perc. |  |  | 0
Spese generali ed utili d'Impresa €/mq | 25 |  |  | 0
Totale €/mq |  |  |  | 0
Note on B12: Specificare la percentuale di incidenza delle spese generali sul totale

## per luci fino a 4,00 ml H=25+5
SOLAIO A TRAVETTI IN C.A.P. SEZ. 9x12 - Voce di analisi
Solaio a struttura mista in laterocemento di altezza H=25+5 cm, realizzato con travetti in c.a.p.(C45/55) di dimensioni cm 9x12 con suola in granulato di laterizio, blocchi interposti in laterizio,interasse cm 62, caldana cm 5, completo di getto in opera di conglomerato cementizio di classe C20/25 (secondo UNI EN-206-1:2006 e UNI 11104:2004), atto a sopportare carichi permanenti di kN/m2 1,50 e variabili di kN/m2 2,00 oltre il peso proprio. Sia i componenti prefabbricati, prodotti in conformità alla UNI EN 15037 in stabilimento con Sistema di Qualità certificato secondo Norma UNI EN ISO 9001, che i materiali per la finitura in opera devono possedere le caratteristiche prescritte dalle vigenti norme, con particolare riferimento al DM 17.01.2018 (NTC2018). Sono compresi e compensati nel prezzo tutte le armature d'ancoraggio, per i momenti negativi e di ripartizione, le fasce piene, l'onere per l'impalcatura rompitratta provvisoria e la successiva rimozione, l'onere delle prove statiche e verifiche previste dalle norme vigenti in materia, i puntelli di altezza non eccedenti i m 4,50 dal piano d'appoggio ed ogni altro onere e magistero occorrente per dare il solaio finito a regola d'arte. per luci fino a 4,00 m..............
Elementi di analisi | UM | Q.tà | Prezzo Un. | Importo
Fornitura di travetti prec. 9x12 e blocchi in laterizio compreso trasporto a destino | mq | 1 |  | 0
Rompitratta provvisori (a corpo) |  |  |  | 0
Conglomerato per getto di completamento | mc/mq | 0.126 |  | 0
Armatura di getto (acciaio B450C) | Kg/mq | 1.8 |  | 0
Armatura di ripartizione | Kg/mq | 2.22 |  | 0
Manodopera | h/mq | 1.3 |  | 0
Nolo gru | h/mq | 0.03 |  | 0
Sommano €/mq | Perc. |  |  | 0
Spese generali ed utili d'Impresa €/mq | 25 |  |  | 0
Totale €/mq |  |  |  | 0
Note on B12: Specificare la percentuale di incidenza delle spese generali sul totale

## luci da 4,01 a 6,00 ml H=25+5
SOLAIO A TRAVETTI IN C.A.P. SEZ. 9x12 - Voce di analisi
Solaio a struttura mista in laterocemento di altezza H=25+5 cm, realizzato con travetti in c.a.p.(C45/55) di dimensioni cm 9x12 con suola in granulato di laterizio, blocchi interposti in laterizio,interasse cm 62, caldana cm 5, completo di getto in opera di conglomerato cementizio di classe C20/25 (secondo UNI EN-206-1:2006 e UNI 11104:2004), atto a sopportare carichi permanenti di kN/m2 1,50 e variabili di kN/m2 2,00 oltre il peso proprio. Sia i componenti prefabbricati, prodotti in conformità alla UNI EN 15037 in stabilimento con Sistema di Qualità certificato secondo Norma UNI EN ISO 9001, che i materiali per la finitura in opera devono possedere le caratteristiche prescritte dalle vigenti norme, con particolare riferimento al DM 17.01.2018 (NTC2018). Sono compresi e compensati nel prezzo tutte le armature d'ancoraggio, per i momenti negativi e di ripartizione, le fasce piene, l'onere per l'impalcatura rompitratta provvisoria e la successiva rimozione, l'onere delle prove statiche e verifiche previste dalle norme vigenti in materia, i puntelli di altezza non eccedenti i m 4,50 dal piano d'appoggio ed ogni altro onere e magistero occorrente per dare il solaio finito a regola d'arte. per luci da 4,01 a 6,00 m..............
Elementi di analisi | UM | Q.tà | Prezzo Un. | Importo
Fornitura di travetti prec. 9x12 e blocchi in laterizio compreso trasporto a destino | mq | 1 |  | 0
Rompitratta provvisori (a corpo) |  |  |  | 0
Conglomerato per getto di completamento | mc/mq | 0.126 |  | 0
Armatura di getto (acciaio B450C) | Kg/mq | 2.4 |  | 0
Armatura di ripartizione | Kg/mq | 2.22 |  | 0
Manodopera | h/mq | 1.3 |  | 0
Nolo gru | h/mq | 0.03 |  | 0
Sommano €/mq | Perc. |  |  | 0
Spese generali ed utili d'Impresa €/mq | 25 |  |  | 0
Totale €/mq |  |  |  | 0
Note on B12: Specificare la percentuale di incidenza delle spese generali sul totale

## luci da 6,01 a 7,50 ml H=25+5
SOLAIO A TRAVETTI IN C.A.P. SEZ. 9x12 - Voce di analisi
Solaio a struttura mista in laterocemento di altezza H=25+5 cm, realizzato con travetti in c.a.p.(C45/55) di dimensioni cm 9x12 con suola in granulato di laterizio, blocchi interposti in laterizio,interasse cm 62, caldana cm 5, completo di getto in opera di conglomerato cementizio di classe C20/25 (secondo UNI EN-206-1:2006 e UNI 11104:2004), atto a sopportare carichi permanenti di kN/m2 1,50 e variabili di kN/m2 2,00 oltre il peso proprio. Sia i componenti prefabbricati, prodotti in conformità alla UNI EN 15037 in stabilimento con Sistema di Qualità certificato secondo Norma UNI EN ISO 9001, che i materiali per la finitura in opera devono possedere le caratteristiche prescritte dalle vigenti norme, con particolare riferimento al DM 17.01.2018 (NTC2018). Sono compresi e compensati nel prezzo tutte le armature d'ancoraggio, per i momenti negativi e di ripartizione, le fasce piene, l'onere per l'impalcatura rompitratta provvisoria e la successiva rimozione, l'onere delle prove statiche e verifiche previste dalle norme vigenti in materia, i puntelli di altezza non eccedenti i m 4,50 dal piano d'appoggio ed ogni altro onere e magistero occorrente per dare il solaio finito a regola d'arte. per luci da 6,01 a 7,50 m..............
Elementi di analisi | UM | Q.tà | Prezzo Un. | Importo
Fornitura di travetti prec. 9x12 e blocchi in laterizio compreso trasporto a destino | mq | 1 |  | 0
Rompitratta provvisori (a corpo) |  |  |  | 0
Conglomerato per getto di completamento | mc/mq | 0.126 |  | 0
Armatura di getto (acciaio B450C) | Kg/mq | 3.5 |  | 0
Armatura di ripartizione | Kg/mq | 2.22 |  | 0
Manodopera | h/mq | 1.3 |  | 0
Nolo gru | h/mq | 0.03 |  | 0
Sommano €/mq | Perc. |  |  | 0
Spese generali ed utili d'Impresa €/mq | 25 |  |  | 0
Totale €/mq |  |  |  | 0
Note on B12: Specificare la percentuale di incidenza delle spese generali sul totale

## luci da 7,51 a 8,50 ml H=25+5
SOLAIO A TRAVETTI IN C.A.P. SEZ. 9x12 - Voce di analisi
Solaio a struttura mista in laterocemento di altezza H=25+5 cm, realizzato con travetti in c.a.p.(C45/55) di dimensioni cm 9x12 con suola in granulato di laterizio, blocchi interposti in laterizio,interasse cm 62, caldana cm 5, completo di getto in opera di conglomerato cementizio di classe C20/25 (secondo UNI EN-206-1:2006 e UNI 11104:2004), atto a sopportare carichi permanenti di kN/m2 1,50 e variabili di kN/m2 2,00 oltre il peso proprio. Sia i componenti prefabbricati, prodotti in conformità alla UNI EN 15037 in stabilimento con Sistema di Qualità certificato secondo Norma UNI EN ISO 9001, che i materiali per la finitura in opera devono possedere le caratteristiche prescritte dalle vigenti norme, con particolare riferimento al DM 17.01.2018 (NTC2018). Sono compresi e compensati nel prezzo tutte le armature d'ancoraggio, per i momenti negativi e di ripartizione, le fasce piene, l'onere per l'impalcatura rompitratta provvisoria e la successiva rimozione, l'onere delle prove statiche e verifiche previste dalle norme vigenti in materia, i puntelli di altezza non eccedenti i m 4,50 dal piano d'appoggio ed ogni altro onere e magistero occorrente per dare il solaio finito a regola d'arte. per luci da 7,51 a 8,50 m..............
Elementi di analisi | UM | Q.tà | Prezzo Un. | Importo
Fornitura di travetti prec. 9x12 e blocchi in laterizio compreso trasporto a destino | mq | 1 |  | 0
Rompitratta provvisori (a corpo) |  |  |  | 0
Conglomerato per getto di completamento | mc/mq | 0.126 |  | 0
Armatura di getto (acciaio B450C) | Kg/mq | 4.6 |  | 0
Armatura di ripartizione | Kg/mq | 2.22 |  | 0
Manodopera | h/mq | 1.3 |  | 0
Nolo gru | h/mq | 0.03 |  | 0
Sommano €/mq | Perc. |  |  | 0
Spese generali ed utili d'Impresa €/mq | 25 |  |  | 0
Totale €/mq |  |  |  | 0
Note on B12: Specificare la percentuale di incidenza delle spese generali sul totale