## per luci fino a ml 7,35 H=16+5
SOLAIO AUTOPORTANTE - Voce di analisi
Solaio piano autoportante H=16+5 cm costituito dall’accostamento di pannelli alveolari in calcestruzzo armato precompresso(C45/55) larghi cm 120, intradosso finito a fondo cassero metallico, completo di getto in opera con calcestruzzo di classe (secondo UNI EN 206-1:2006 e UNI 11104:2004) non inferiore a C25/30, additivato con antiritiro, il tutto proporzionato per sopportare carichi permanenti di kN/m2 1,00 e variabili di kN/m2 2,50 oltre il peso proprio. Sia i componenti prefabbricati, prodotti in conformità alla UNI EN 1168 in stabilimento con Sistema di Qualità certificato secondo Norma UNI EN ISO 9001, che i materiali per la finitura in opera devono possedere le caratteristiche prescritte dalle vigenti norme, con particolare riferimento al DM 17.01.2018 (NTC 2018). Sono compresi e compensati nel prezzo le monconature d'ancoraggio, la staffatura, la ripartizione, l'onere delle prove statiche e verifiche previste dalle norme vigenti in materia ed ogni altro onere e magistero occorrente per dare il solettone finito a regola d'arte. per luci fino a 7,35 m..............
Elementi di analisi | UM | Q.tà | Pr.Un. | Importo
Fornitura di pannelli precompressi multiforo compreso trasporto a destino | mq | 1 |  | 0
Conglomerato per getto di completamento | mc/mq | 0.056 |  | 0
Armatura di getto (acciaio B450C) | Kg/mq | 1.92 |  | 0
Armatura di ripartizione | kg/mq | 2.22 |  | 0
Manodopera | h/mq | 0.45 |  | 0
Nolo gru | h/mq | 0.03 |  | 0
Sommano €/mq | Perc. |  |  | 0
Spese generali ed utili d'Impresa €/mq | 25 |  |  | 0
Totale €/mq |  |  |  | 0
Note on B11: Specificare la percentuale di incidenza delle spese generali sul totale