## luci da 7,36 a 8,75 ml H=20+5
SOLAIO AUTOPORTANTE - Voce di analisi
Solaio piano autoportante H=20+5 cm costituito dall’accostamento di pannelli alveolari in calcestruzzo armato precompresso (C45/55) larghi cm 120, intradosso finito a fondo cassero metallico, completo di getto in opera con calcestruzzo di classe (secondo UNI EN 206-1:2006 e UNI 11104:2004) non inferiore a C25/30, additivato con antiritiro, il tutto proporzionato per sopportare carichi permanenti di kN/m2 1,00 e variabili di kN/m2 2,50 oltre il peso proprio. Sia i componenti prefabbricati, prodotti in conformità alla UNI EN 1168 in stabilimento con Sistema di Qualità certificato secondo Norma UNI EN ISO 9001, che i materiali per la finitura in opera devono possedere le caratteristiche prescritte dalle vigenti norme, con particolare riferimento al DM 17.01.2018 (NTC 2018). Sono compresi e compensati nel prezzo le monconature d'ancoraggio, la staffatura, la ripartizione, l'onere delle prove statiche e verifiche previste dalle norme vigenti in materia ed ogni altro onere e magistero occorrente per dare il solettone finito a regola d'arte. per luci da 7,36 a 8,75 m..............
Elementi di analisi | UM | Q.tà | Pr.Un. | Importo
Fornitura di pannelli precompressi multiforo compreso trasporto a destino | mq | 1 |  | 0
Conglomerato per getto di completamento | mc/mq | 0.058 |  | 0
Armatura di getto (acciaio B450C) | Kg/mq | 1.54 |  | 0
Armatura di ripartizione | kg/mq | 2.22 |  | 0
Manodopera | h/mq | 0.5 |  | 0
Nolo gru | h/mq | 0.03 |  | 0
Sommano €/mq | Perc. |  |  | 0
Spese generali ed utili d'Impresa €/mq | 25 |  |  | 0
Totale €/mq |  |  |  | 0
Note on B11: Specificare la percentuale di incidenza delle spese generali sul totale

## luci da 8,76-11,00 ml H=26.5+5
SOLAIO AUTOPORTANTE - Voce di analisi
Solaio piano autoportante H=26.5+5 cm costituito dall’accostamento di pannelli alveolari in calcestruzzo armato precompresso (C45/55) larghi cm 120, intradosso finito a fondo cassero metallico, completo di getto in opera con calcestruzzo di classe (secondo UNI EN 206-1:2006 e UNI 11104:2004) non inferiore a C25/30, additivato con antiritiro, il tutto proporzionato per sopportare carichi permanenti di kN/m2 1,00 e variabili di kN/m2 2,50 oltre il peso proprio. Sia i componenti prefabbricati, prodotti in conformità alla UNI EN 1168 in stabilimento con Sistema di Qualità certificato secondo Norma UNI EN ISO 9001, che i materiali per la finitura in opera devono possedere le caratteristiche prescritte dalle vigenti norme, con particolare riferimento al DM 17.01.2018 (NTC 2018). Sono compresi e compensati nel prezzo le monconature d'ancoraggio, la staffatura, la ripartizione, l'onere delle prove statiche e verifiche previste dalle norme vigenti in materia ed ogni altro onere e magistero occorrente per dare il solettone finito a regola d'arte. per luci da 8,76 a 11,00 m..............
Elementi di analisi | UM | Q.tà | Pr.Un. | Importo
Fornitura di pannelli precompressi multiforo compreso trasporto a destino | mq | 1 |  | 0
Conglomerato per getto di completamento | mc/mq | 0.059 |  | 0
Armatura di getto (acciaio B450C) | Kg/mq | 1.59 |  | 0
Armatura di ripartizione | kg/mq | 2.22 |  | 0
Manodopera | h/mq | 0.53 |  | 0
Nolo gru | h/mq | 0.03 |  | 0
Sommano €/mq | Perc. |  |  | 0
Spese generali ed utili d'Impresa €/mq | 25 |  |  | 0
Totale €/mq |  |  |  | 0
Note on B11: Specificare la percentuale di incidenza delle spese generali sul totale

## luci da 11,01-12,25 ml H=30+5
SOLAIO AUTOPORTANTE - Voce di analisi
Solaio piano autoportante H=30+5 cm costituito dall’accostamento di pannelli alveolari in calcestruzzo armato precompresso (C45/55) larghi cm 120, intradosso finito a fondo cassero metallico, completo di getto in opera con calcestruzzo di classe (secondo UNI EN 206-1:2006 e UNI 11104:2004) non inferiore a C25/30, additivato con antiritiro, il tutto proporzionato per sopportare carichi permanenti di kN/m2 1,00 e variabili di kN/m2 2,50 oltre il peso proprio. Sia i componenti prefabbricati, prodotti in conformità alla UNI EN 1168 in stabilimento con Sistema di Qualità certificato secondo Norma UNI EN ISO 9001, che i materiali per la finitura in opera devono possedere le caratteristiche prescritte dalle vigenti norme, con particolare riferimento al DM 17.01.2018 (NTC 2018). Sono compresi e compensati nel prezzo le monconature d'ancoraggio, la staffatura, la ripartizione, l'onere delle prove statiche e verifiche previste dalle norme vigenti in materia ed ogni altro onere e magistero occorrente per dare il solettone finito a regola d'arte. per luci da 11,01 a 12,25 m..............
Elementi di analisi | UM | Q.tà | Pr.Un. | Importo
Fornitura di pannelli precompressi multiforo compreso trasporto a destino | mq | 1 |  | 0
Conglomerato per getto di completamento | mc/mq | 0.06 |  | 0
Armatura di getto (acciaio B450C) | Kg/mq | 1.62 |  | 0
Armatura di ripartizione | kg/mq | 2.22 |  | 0
Manodopera | h/mq | 0.55 |  | 0
Nolo gru | h/mq | 0.03 |  | 0
Sommano €/mq | Perc. |  |  | 0
Spese generali ed utili d'Impresa €/mq | 25 |  |  | 0
Totale €/mq |  |  |  | 0
Note on B11: Specificare la percentuale di incidenza delle spese generali sul totale

## luci da 11,01-12,95 ml H=32+5
SOLAIO AUTOPORTANTE - Voce di analisi
Solaio piano autoportante H=32+5 cm costituito dall’accostamento di pannelli alveolari in calcestruzzo armato precompresso (C45/55) larghi cm 120, intradosso finito a fondo cassero metallico, completo di getto in opera con calcestruzzo di classe (secondo UNI EN 206-1:2006 e UNI 11104:2004) non inferiore a C25/30, additivato con antiritiro, il tutto proporzionato per sopportare carichi permanenti di kN/m2 1,00 e variabili di kN/m2 2,50 oltre il peso proprio. Sia i componenti prefabbricati, prodotti in conformità alla UNI EN 1168 in stabilimento con Sistema di Qualità certificato secondo Norma UNI EN ISO 9001, che i materiali per la finitura in opera devono possedere le caratteristiche prescritte dalle vigenti norme, con particolare riferimento al DM 17.01.2018 (NTC 2018). Sono compresi e compensati nel prezzo le monconature d'ancoraggio, la staffatura, la ripartizione, l'onere delle prove statiche e verifiche previste dalle norme vigenti in materia ed ogni altro onere e magistero occorrente per dare il solettone finito a regola d'arte. per luci da 11,01 a 12,95 m..............
Elementi di analisi | UM | Q.tà | Pr.Un. | Importo
Fornitura di pannelli precompressi multiforo compreso trasporto a destino | mq | 1 |  | 0
Conglomerato per getto di completamento | mc/mq | 0.061 |  | 0
Armatura di getto (acciaio B450C) | Kg/mq | 1.62 |  | 0
Armatura di ripartizione | kg/mq | 2.22 |  | 0
Manodopera | h/mq | 0.55 |  | 0
Nolo gru | h/mq | 0.03 |  | 0
Sommano €/mq | Perc. |  |  | 0
Spese generali ed utili d'Impresa €/mq | 25 |  |  | 0
Totale €/mq |  |  |  | 0
Note on B11: Specificare la percentuale di incidenza delle spese generali sul totale

## luci da 12,96-14,35 ml H=36+5
SOLAIO AUTOPORTANTE - Voce di analisi
Solaio piano autoportante H=36+5 cm costituito dall’accostamento di pannelli alveolari in calcestruzzo armato precompresso (C45/55) larghi cm 120, intradosso finito a fondo cassero metallico, completo di getto in opera con calcestruzzo di classe (secondo UNI EN 206-1:2006 e UNI 11104:2004) non inferiore a C25/30, additivato con antiritiro, il tutto proporzionato per sopportare carichi permanenti di kN/m2 1,00 e variabili di kN/m2 2,50 oltre il peso proprio. Sia i componenti prefabbricati, prodotti in conformità alla UNI EN 1168 in stabilimento con Sistema di Qualità certificato secondo Norma UNI EN ISO 9001, che i materiali per la finitura in opera devono possedere le caratteristiche prescritte dalle vigenti norme, con particolare riferimento al DM 17.01.2018 (NTC 2018). Sono compresi e compensati nel prezzo le monconature d'ancoraggio, la staffatura, la ripartizione, l'onere delle prove statiche e verifiche previste dalle norme vigenti in materia ed ogni altro onere e magistero occorrente per dare il solettone finito a regola d'arte. per luci da 12,96 a 14,35 m..............
Elementi di analisi | UM | Q.tà | Pr.Un. | Importo
Fornitura di pannelli precompressi multiforo compreso trasporto a destino | mq | 1 |  | 0
Conglomerato per getto di completamento | mc/mq | 0.063 |  | 0
Armatura di getto (acciaio B450C) | Kg/mq | 1.64 |  | 0
Armatura di ripartizione | kg/mq | 2.22 |  | 0
Manodopera | h/mq | 0.55 |  | 0
Nolo gru | h/mq | 0.03 |  | 0
Sommano €/mq | Perc. |  |  | 0
Spese generali ed utili d'Impresa €/mq | 25 |  |  | 0
Totale €/mq |  |  |  | 0
Note on B11: Specificare la percentuale di incidenza delle spese generali sul totale

## luci da 14,36-15,75 ml H=40+5
SOLAIO AUTOPORTANTE - Voce di analisi
Solaio piano autoportante H=40+5 cm costituito dall’accostamento di pannelli alveolari in calcestruzzo armato precompresso (C45/55) larghi cm 120, intradosso finito a fondo cassero metallico, completo di getto in opera con calcestruzzo di classe (secondo UNI EN 206-1:2006 e UNI 11104:2004) non inferiore a C25/30, additivato con antiritiro, il tutto proporzionato per sopportare carichi permanenti di kN/m2 1,00 e variabili di kN/m2 2,50 oltre il peso proprio. Sia i componenti prefabbricati, prodotti in conformità alla UNI EN 1168 in stabilimento con Sistema di Qualità certificato secondo Norma UNI EN ISO 9001, che i materiali per la finitura in opera devono possedere le caratteristiche prescritte dalle vigenti norme, con particolare riferimento al DM 17.01.2018 (NTC 2018). Sono compresi e compensati nel prezzo le monconature d'ancoraggio, la staffatura, la ripartizione, l'onere delle prove statiche e verifiche previste dalle norme vigenti in materia ed ogni altro onere e magistero occorrente per dare il solettone finito a regola d'arte. per luci da 14,36 a 15,75 m..............
Elementi di analisi | UM | Q.tà | Pr.Un. | Importo
Fornitura di pannelli precompressi multiforo compreso trasporto a destino | mq | 1 |  | 0
Conglomerato per getto di completamento | mc/mq | 0.06 |  | 0
Armatura di getto (acciaio B450C) | Kg/mq | 1.8 |  | 0
Armatura di ripartizione | kg/mq | 2.22 |  | 0
Manodopera | h/mq | 0.6 |  | 0
Nolo gru | h/mq | 0.03 |  | 0
Sommano €/mq | Perc. |  |  | 0
Spese generali ed utili d'Impresa €/mq | 25 |  |  | 0
Totale €/mq |  |  |  | 0
Note on B11: Specificare la percentuale di incidenza delle spese generali sul totale

## luci da 15,76-19,25 ml H=50+5
SOLAIO AUTOPORTANTE - Voce di analisi
Solaio piano autoportante H=50+5 cm costituito dall’accostamento di pannelli alveolari in calcestruzzo armato precompresso (C45/55) larghi cm 120, intradosso finito a fondo cassero metallico, completo di getto in opera con calcestruzzo di classe (secondo UNI EN 206-1:2006 e UNI 11104:2004) non inferiore a C25/30, additivato con antiritiro, il tutto proporzionato per sopportare carichi permanenti di kN/m2 1,00 e variabili di kN/m2 2,50 oltre il peso proprio. Sia i componenti prefabbricati, prodotti in conformità alla UNI EN 1168 in stabilimento con Sistema di Qualità certificato secondo Norma UNI EN ISO 9001, che i materiali per la finitura in opera devono possedere le caratteristiche prescritte dalle vigenti norme, con particolare riferimento al DM 17.01.2018 (NTC 2018). Sono compresi e compensati nel prezzo le monconature d'ancoraggio, la staffatura, la ripartizione, l'onere delle prove statiche e verifiche previste dalle norme vigenti in materia ed ogni altro onere e magistero occorrente per dare il solettone finito a regola d'arte. per luci da 15,76 a 19,25 m..............
Elementi di analisi | UM | Q.tà | Pr.Un. | Importo
Fornitura di pannelli precompressi multiforo compreso trasporto a destino | mq | 1 |  | 0
Conglomerato per getto di completamento | mc/mq | 0.066 |  | 0
Armatura di getto (acciaio B450C) | Kg/mq | 2 |  | 0
Armatura di ripartizione | kg/mq | 2.22 |  | 0
Manodopera | h/mq | 0.65 |  | 0
Nolo gru | h/mq | 0.03 |  | 0
Sommano €/mq | Perc. |  |  | 0
Spese generali ed utili d'Impresa €/mq | 25 |  |  | 0
Totale €/mq |  |  |  | 0
Note on B11: Specificare la percentuale di incidenza delle spese generali sul totale