## per luci fino a ml 4,00 H=16+5
SOLAIO A LASTRE PRECOMPRESSE TRALICCIATE - Voce di analisi
Solaio piano H=16+5 cm a struttura mista in cemento armato e laterizio, costituito da lastre piane precompresse (C35/45), suola spessa 4 cm, larghe cm 120, 2 o 3 tralicci metallici di irrigidimento, intradosso finito a fondo cassero metallico e alleggerimento in blocchi di laterizio, completo di getto in opera di conglomerato cementizio di classe C20/25 (secondo UNI EN-206-1:2006 e UNI 11104:2004), atto a sopportare carichi permanenti di kN/m2 1,50 e variabili di kN/m2 2,00 oltre il peso proprio. Sia i componenti prefabbricati, prodotti in conformità alla UNI EN 13747 in stabilimento con Sistema di Qualità certificato secondo Norma UNI EN ISO 9001, che i materiali per la finitura in opera devono possedere le caratteristiche prescritte dalle vigenti norme, con particolare riferimento al DM 17.01.2018 (NTC2018). Sono compresi e compensati nel prezzo tutte le armature d'ancoraggio, per i momenti negativi e di ripartizione, le fasce piene, l'onere per l'impalcatura rompitratta provvisoria e la successiva rimozione, l'onere delle prove statiche e verifiche previste dalle norme vigenti in materia, i puntelli di altezza non eccedenti i m 4,50 dal piano d'appoggio ed ogni altro onere e magistero occorrente per dare il solaio finito a regola d'arte. per luci fino a 4,00 m..............
Elementi di analisi | UM | Q.tà | Pr.Un. | Importo
Fornitura di lastre precompresse e blocchi in laterizio compreso trasporto a destino | mq | 1 |  | 0
Sostegni provvisori (a corpo) |  |  |  | 0
Conglomerato per getto di completamento | mc/mq | 0.08 |  | 0
Armatura di getto (acciaio B450C) | Kg/mq | 2.5 |  | 0
Armatura di ripartizione | kg/mq | 2.22 |  | 0
Manodopera | h/mq | 0.6 |  | 0
Nolo gru | h/mq | 0.03 |  | 0
Sommano €/mq | Perc. |  |  | 0
Spese generali ed utili d'Impresa €/mq | 25 |  |  | 0
Totale €/mq |  |  |  | 0
Note on B12: Specificare la percentuale di incidenza delle spese generali sul totale

## luci da 4,01 a ml 6,50 H=16+5
SOLAIO A LASTRE PRECOMPRESSE TRALICCIATE - Voce di analisi
Solaio piano H=16+5 cm a struttura mista in cemento armato e laterizio, costituito da lastre piane precompresse (C35/45), suola spessa 4 cm, larghe cm 120, 2 o 3 tralicci metallici di irrigidimento, intradosso finito a fondo cassero metallico e alleggerimento in blocchi di laterizio, completo di getto in opera di conglomerato cementizio di classe C20/25 (secondo UNI EN-206-1:2006 e UNI 11104:2004), atto a sopportare carichi permanenti di kN/m2 1,50 e variabili di kN/m2 2,00 oltre il peso proprio. Sia i componenti prefabbricati, prodotti in conformità alla UNI EN 13747 in stabilimento con Sistema di Qualità certificato secondo Norma UNI EN ISO 9001, che i materiali per la finitura in opera devono possedere le caratteristiche prescritte dalle vigenti norme, con particolare riferimento al DM 17.01.2018 (NTC2018). Sono compresi e compensati nel prezzo tutte le armature d'ancoraggio, per i momenti negativi e di ripartizione, le fasce piene, l'onere per l'impalcatura rompitratta provvisoria e la successiva rimozione, l'onere delle prove statiche e verifiche previste dalle norme vigenti in materia, i puntelli di altezza non eccedenti i m 4,50 dal piano d'appoggio ed ogni altro onere e magistero occorrente per dare il solaio finito a regola d'arte. per luci da 4,01 a 6,50 m..............
Elementi di analisi | UM | Q.tà | Pr.Un. | Importo
Fornitura di lastre precompresse e blocchi in laterizio compreso trasporto a destino | mq | 1 |  | 0
Sostegni provvisori (a corpo) |  |  |  | 0
Conglomerato per getto di completamento | mc/mq | 0.08 |  | 0
Armatura di getto (acciaio B450C) | Kg/mq | 3.5 |  | 0
Armatura di ripartizione | kg/mq | 2.22 |  | 0
Manodopera | h/mq | 0.6 |  | 0
Nolo gru | h/mq | 0.03 |  | 0
Sommano €/mq | Perc. |  |  | 0
Spese generali ed utili d'Impresa €/mq | 25 |  |  | 0
Totale €/mq |  |  |  | 0
Note on B12: Specificare la percentuale di incidenza delle spese generali sul totale

## per luci fino a ml 4,00 H=21+5
SOLAIO A LASTRE PRECOMPRESSE TRALICCIATE - Voce di analisi
Solaio piano H=21+5 cm a struttura mista in cemento armato e laterizio, costituito da lastre piane precompresse (C35/45), suola spessa 4 cm, larghe cm 120, 2 o 3 tralicci metallici di irrigidimento, intradosso finito a fondo cassero metallico e alleggerimento in blocchi di laterizio, completo di getto in opera di conglomerato cementizio di classe C20/25 (secondo UNI EN-206-1:2006 e UNI 11104:2004), atto a sopportare carichi permanenti di kN/m2 1,50 e variabili di kN/m2 2,00 oltre il peso proprio. Sia i componenti prefabbricati, prodotti in conformità alla UNI EN 13747 in stabilimento con Sistema di Qualità certificato secondo Norma UNI EN ISO 9001, che i materiali per la finitura in opera devono possedere le caratteristiche prescritte dalle vigenti norme, con particolare riferimento al DM 17.01.2018 (NTC2018). Sono compresi e compensati nel prezzo tutte le armature d'ancoraggio, per i momenti negativi e di ripartizione, le fasce piene, l'onere per l'impalcatura rompitratta provvisoria e la successiva rimozione, l'onere delle prove statiche e verifiche previste dalle norme vigenti in materia, i puntelli di altezza non eccedenti i m 4,50 dal piano d'appoggio ed ogni altro onere e magistero occorrente per dare il solaio finito a regola d'arte. per luci fino a 4,00 m..............
Elementi di analisi | UM | Q.tà | Pr.Un. | Importo
Fornitura di lastre precompresse e blocchi in laterizio compreso trasporto a destino | mq | 1 |  | 0
Sostegni provvisori (a corpo) |  |  |  | 0
Conglomerato per getto di completamento | mc/mq | 0.095 |  | 0
Armatura di getto (acciaio B450C) | Kg/mq | 2.5 |  | 0
Armatura di ripartizione | kg/mq | 2.22 |  | 0
Manodopera | h/mq | 0.6 |  | 0
Nolo gru | h/mq | 0.03 |  | 0
Sommano €/mq | Perc. |  |  | 0
Spese generali ed utili d'Impresa €/mq | 25 |  |  | 0
Totale €/mq |  |  |  | 0
Note on B12: Specificare la percentuale di incidenza delle spese generali sul totale

## luci da 4,01 a ml 6,00 H=21+5
SOLAIO A LASTRE PRECOMPRESSE TRALICCIATE - Voce di analisi
Solaio piano H=21+5 cm a struttura mista in cemento armato e laterizio, costituito da lastre piane precompresse (C35/45), suola spessa 4 cm, larghe cm 120, 2 o 3 tralicci metallici di irrigidimento, intradosso finito a fondo cassero metallico e alleggerimento in blocchi di laterizio, completo di getto in opera di conglomerato cementizio di classe C20/25 (secondo UNI EN-206-1:2006 e UNI 11104:2004), atto a sopportare carichi permanenti di kN/m2 1,50 e variabili di kN/m2 2,00 oltre il peso proprio. Sia i componenti prefabbricati, prodotti in conformità alla UNI EN 13747 in stabilimento con Sistema di Qualità certificato secondo Norma UNI EN ISO 9001, che i materiali per la finitura in opera devono possedere le caratteristiche prescritte dalle vigenti norme, con particolare riferimento al DM 17.01.2018 (NTC2018). Sono compresi e compensati nel prezzo tutte le armature d'ancoraggio, per i momenti negativi e di ripartizione, le fasce piene, l'onere per l'impalcatura rompitratta provvisoria e la successiva rimozione, l'onere delle prove statiche e verifiche previste dalle norme vigenti in materia, i puntelli di altezza non eccedenti i m 4,50 dal piano d'appoggio ed ogni altro onere e magistero occorrente per dare il solaio finito a regola d'arte. per luci da 4,01 a 6,00 m..............
Elementi di analisi | UM | Q.tà | Pr.Un. | Importo
Fornitura di lastre precompresse e blocchi in laterizio compreso trasporto a destino | mq | 1 |  | 0
Sostegni provvisori (a corpo) |  |  |  | 0
Conglomerato per getto di completamento | mc/mq | 0.095 |  | 0
Armatura di getto (acciaio B450C) | Kg/mq | 2.6 |  | 0
Armatura di ripartizione | kg/mq | 2.22 |  | 0
Manodopera | h/mq | 0.6 |  | 0
Nolo gru | h/mq | 0.03 |  | 0
Sommano €/mq | Perc. |  |  | 0
Spese generali ed utili d'Impresa €/mq | 25 |  |  | 0
Totale €/mq |  |  |  | 0
Note on B12: Specificare la percentuale di incidenza delle spese generali sul totale

## luci da 6,01 a ml 7,00 H=21+5
SOLAIO A LASTRE PRECOMPRESSE TRALICCIATE - Voce di analisi
Solaio piano H=21+5 cm a struttura mista in cemento armato e laterizio, costituito da lastre piane precompresse (C35/45), suola spessa 4 cm, larghe cm 120, 2 o 3 tralicci metallici di irrigidimento, intradosso finito a fondo cassero metallico e alleggerimento in blocchi di laterizio, completo di getto in opera di conglomerato cementizio di classe C20/25 (secondo UNI EN-206-1:2006 e UNI 11104:2004), atto a sopportare carichi permanenti di kN/m2 1,50 e variabili di kN/m2 2,00 oltre il peso proprio. Sia i componenti prefabbricati, prodotti in conformità alla UNI EN 13747 in stabilimento con Sistema di Qualità certificato secondo Norma UNI EN ISO 9001, che i materiali per la finitura in opera devono possedere le caratteristiche prescritte dalle vigenti norme, con particolare riferimento al DM 17.01.2018 (NTC2018). Sono compresi e compensati nel prezzo tutte le armature d'ancoraggio, per i momenti negativi e di ripartizione, le fasce piene, l'onere per l'impalcatura rompitratta provvisoria e la successiva rimozione, l'onere delle prove statiche e verifiche previste dalle norme vigenti in materia, i puntelli di altezza non eccedenti i m 4,50 dal piano d'appoggio ed ogni altro onere e magistero occorrente per dare il solaio finito a regola d'arte. per luci da 6,01 a 7,00 m..............
Elementi di analisi | UM | Q.tà | Pr.Un. | Importo
Fornitura di lastre precompresse e blocchi in laterizio compreso trasporto a destino | mq | 1 |  | 0
Sostegni provvisori (a corpo) |  |  |  | 0
Conglomerato per getto di completamento | mc/mq | 0.095 |  | 0
Armatura di getto (acciaio B450C) | Kg/mq | 3 |  | 0
Armatura di ripartizione | kg/mq | 2.22 |  | 0
Manodopera | h/mq | 0.6 |  | 0
Nolo gru | h/mq | 0.03 |  | 0
Sommano €/mq | Perc. |  |  | 0
Spese generali ed utili d'Impresa €/mq | 25 |  |  | 0
Totale €/mq |  |  |  | 0
Note on B12: Specificare la percentuale di incidenza delle spese generali sul totale

## luci da 7,01 a ml 8,00 H=21+5
SOLAIO A LASTRE PRECOMPRESSE TRALICCIATE - Voce di analisi
Solaio piano H=21+5 cm a struttura mista in cemento armato e laterizio, costituito da lastre piane precompresse (C35/45), suola spessa 4 cm, larghe cm 120, 2 o 3 tralicci metallici di irrigidimento, intradosso finito a fondo cassero metallico e alleggerimento in blocchi di laterizio, completo di getto in opera di conglomerato cementizio di classe C20/25 (secondo UNI EN-206-1:2006 e UNI 11104:2004), atto a sopportare carichi permanenti di kN/m2 1,50 e variabili di kN/m2 2,00 oltre il peso proprio. Sia i componenti prefabbricati, prodotti in conformità alla UNI EN 13747 in stabilimento con Sistema di Qualità certificato secondo Norma UNI EN ISO 9001, che i materiali per la finitura in opera devono possedere le caratteristiche prescritte dalle vigenti norme, con particolare riferimento al DM 17.01.2018 (NTC2018). Sono compresi e compensati nel prezzo tutte le armature d'ancoraggio, per i momenti negativi e di ripartizione, le fasce piene, l'onere per l'impalcatura rompitratta provvisoria e la successiva rimozione, l'onere delle prove statiche e verifiche previste dalle norme vigenti in materia, i puntelli di altezza non eccedenti i m 4,50 dal piano d'appoggio ed ogni altro onere e magistero occorrente per dare il solaio finito a regola d'arte. per luci da 7,01 a 8,00 m..............
Elementi di analisi | UM | Q.tà | Pr.Un. | Importo
Fornitura di lastre precompresse e blocchi in laterizio compreso trasporto a destino | mq | 1 |  | 0
Sostegni provvisori (a corpo) |  |  |  | 0
Conglomerato per getto di completamento | mc/mq | 0.095 |  | 0
Armatura di getto (acciaio B450C) | Kg/mq | 3.75 |  | 0
Armatura di ripartizione | kg/mq | 2.22 |  | 0
Manodopera | h/mq | 0.6 |  | 0
Nolo gru | h/mq | 0.03 |  | 0
Sommano €/mq | Perc. |  |  | 0
Spese generali ed utili d'Impresa €/mq | 25 |  |  | 0
Totale €/mq |  |  |  | 0
Note on B12: Specificare la percentuale di incidenza delle spese generali sul totale

## per luci fino a ml 4,00 H=26+5
SOLAIO A LASTRE PRECOMPRESSE TRALICCIATE - Voce di analisi
Solaio piano H=26+5 cm a struttura mista in cemento armato e laterizio, costituito da lastre piane precompresse (C35/45), suola spessa 4 cm, larghe cm 120, 2 o 3 tralicci metallici di irrigidimento, intradosso finito a fondo cassero metallico e alleggerimento in blocchi di laterizio, completo di getto in opera di conglomerato cementizio di classe C20/25 (secondo UNI EN-206-1:2006 e UNI 11104:2004), atto a sopportare carichi permanenti di kN/m2 1,50 e variabili di kN/m2 2,00 oltre il peso proprio. Sia i componenti prefabbricati, prodotti in conformità alla UNI EN 13747 in stabilimento con Sistema di Qualità certificato secondo Norma UNI EN ISO 9001, che i materiali per la finitura in opera devono possedere le caratteristiche prescritte dalle vigenti norme, con particolare riferimento al DM 17.01.2018 (NTC2018). Sono compresi e compensati nel prezzo tutte le armature d'ancoraggio, per i momenti negativi e di ripartizione, le fasce piene, l'onere per l'impalcatura rompitratta provvisoria e la successiva rimozione, l'onere delle prove statiche e verifiche previste dalle norme vigenti in materia, i puntelli di altezza non eccedenti i m 4,50 dal piano d'appoggio ed ogni altro onere e magistero occorrente per dare il solaio finito a regola d'arte. per luci fino a 4,00 m..............
Elementi di analisi | UM | Q.tà | Pr.Un. | Importo
Fornitura di lastre precompresse e blocchi in laterizio compreso trasporto a destino | mq | 1 |  | 0
Sostegni provvisori (a corpo) |  |  |  | 0
Conglomerato per getto di completamento | mc/mq | 0.11 |  | 0
Armatura di getto (acciaio B450C) | Kg/mq | 2.1 |  | 0
Armatura di ripartizione | kg/mq | 2.22 |  | 0
Manodopera | h/mq | 0.65 |  | 0
Nolo gru | h/mq | 0.03 |  | 0
Sommano €/mq | Perc. |  |  | 0
Spese generali ed utili d'Impresa €/mq | 25 |  |  | 0
Totale €/mq |  |  |  | 0
Note on B12: Specificare la percentuale di incidenza delle spese generali sul totale

## luci da 4,01 a ml 6,00 H=26+5
SOLAIO A LASTRE PRECOMPRESSE TRALICCIATE - Voce di analisi
Solaio piano H=26+5 cm a struttura mista in cemento armato e laterizio, costituito da lastre piane precompresse (C35/45), suola spessa 4 cm, larghe cm 120, 2 o 3 tralicci metallici di irrigidimento, intradosso finito a fondo cassero metallico e alleggerimento in blocchi di laterizio, completo di getto in opera di conglomerato cementizio di classe C20/25 (secondo UNI EN-206-1:2006 e UNI 11104:2004), atto a sopportare carichi permanenti di kN/m2 1,50 e variabili di kN/m2 2,00 oltre il peso proprio. Sia i componenti prefabbricati, prodotti in conformità alla UNI EN 13747 in stabilimento con Sistema di Qualità certificato secondo Norma UNI EN ISO 9001, che i materiali per la finitura in opera devono possedere le caratteristiche prescritte dalle vigenti norme, con particolare riferimento al DM 17.01.2018 (NTC2018). Sono compresi e compensati nel prezzo tutte le armature d'ancoraggio, per i momenti negativi e di ripartizione, le fasce piene, l'onere per l'impalcatura rompitratta provvisoria e la successiva rimozione, l'onere delle prove statiche e verifiche previste dalle norme vigenti in materia, i puntelli di altezza non eccedenti i m 4,50 dal piano d'appoggio ed ogni altro onere e magistero occorrente per dare il solaio finito a regola d'arte. per luci da 4,01 a 6,00 m..............
Elementi di analisi | UM | Q.tà | Pr.Un. | Importo
Fornitura di lastre precompresse e blocchi in laterizio compreso trasporto a destino | mq | 1 |  | 0
Sostegni provvisori (a corpo) |  |  |  | 0
Conglomerato per getto di completamento | mc/mq | 0.11 |  | 0
Armatura di getto (acciaio B450C) | Kg/mq | 2.4 |  | 0
Armatura di ripartizione | kg/mq | 2.22 |  | 0
Manodopera | h/mq | 0.65 |  | 0
Nolo gru | h/mq | 0.03 |  | 0
Sommano €/mq | Perc. |  |  | 0
Spese generali ed utili d'Impresa €/mq | 25 |  |  | 0
Totale €/mq |  |  |  | 0
Note on B12: Specificare la percentuale di incidenza delle spese generali sul totale

## luci da 6,01 a ml 7,00 H=26+5
SOLAIO A LASTRE PRECOMPRESSE TRALICCIATE - Voce di analisi
Solaio piano H=26+5 cm a struttura mista in cemento armato e laterizio, costituito da lastre piane precompresse (C35/45), suola spessa 4 cm, larghe cm 120, 2 o 3 tralicci metallici di irrigidimento, intradosso finito a fondo cassero metallico e alleggerimento in blocchi di laterizio, completo di getto in opera di conglomerato cementizio di classe C20/25 (secondo UNI EN-206-1:2006 e UNI 11104:2004), atto a sopportare carichi permanenti di kN/m2 1,50 e variabili di kN/m2 2,00 oltre il peso proprio. Sia i componenti prefabbricati, prodotti in conformità alla UNI EN 13747 in stabilimento con Sistema di Qualità certificato secondo Norma UNI EN ISO 9001, che i materiali per la finitura in opera devono possedere le caratteristiche prescritte dalle vigenti norme, con particolare riferimento al DM 17.01.2018 (NTC2018). Sono compresi e compensati nel prezzo tutte le armature d'ancoraggio, per i momenti negativi e di ripartizione, le fasce piene, l'onere per l'impalcatura rompitratta provvisoria e la successiva rimozione, l'onere delle prove statiche e verifiche previste dalle norme vigenti in materia, i puntelli di altezza non eccedenti i m 4,50 dal piano d'appoggio ed ogni altro onere e magistero occorrente per dare il solaio finito a regola d'arte. per luci da 6,01 a 7,00 m..............
Elementi di analisi | UM | Q.tà | Pr.Un. | Importo
Fornitura di lastre precompresse e blocchi in laterizio compreso trasporto a destino | mq | 1 |  | 0
Sostegni provvisori (a corpo) |  |  |  | 0
Conglomerato per getto di completamento | mc/mq | 0.11 |  | 0
Armatura di getto (acciaio B450C) | Kg/mq | 2.9 |  | 0
Armatura di ripartizione | kg/mq | 2.22 |  | 0
Manodopera | h/mq | 0.65 |  | 0
Nolo gru | h/mq | 0.03 |  | 0
Sommano €/mq | Perc. |  |  | 0
Spese generali ed utili d'Impresa €/mq | 25 |  |  | 0
Totale €/mq |  |  |  | 0
Note on B12: Specificare la percentuale di incidenza delle spese generali sul totale

## luci da 7,01 a ml 8,00 H=26+5
SOLAIO A LASTRE PRECOMPRESSE TRALICCIATE - Voce di analisi
Solaio piano H=26+5 cm a struttura mista in cemento armato e laterizio, costituito da lastre piane precompresse (C35/45), suola spessa 4 cm, larghe cm 120, 2 o 3 tralicci metallici di irrigidimento, intradosso finito a fondo cassero metallico e alleggerimento in blocchi di laterizio, completo di getto in opera di conglomerato cementizio di classe C20/25 (secondo UNI EN-206-1:2006 e UNI 11104:2004), atto a sopportare carichi permanenti di kN/m2 1,50 e variabili di kN/m2 2,00 oltre il peso proprio. Sia i componenti prefabbricati, prodotti in conformità alla UNI EN 13747 in stabilimento con Sistema di Qualità certificato secondo Norma UNI EN ISO 9001, che i materiali per la finitura in opera devono possedere le caratteristiche prescritte dalle vigenti norme, con particolare riferimento al DM 17.01.2018 (NTC2018). Sono compresi e compensati nel prezzo tutte le armature d'ancoraggio, per i momenti negativi e di ripartizione, le fasce piene, l'onere per l'impalcatura rompitratta provvisoria e la successiva rimozione, l'onere delle prove statiche e verifiche previste dalle norme vigenti in materia, i puntelli di altezza non eccedenti i m 4,50 dal piano d'appoggio ed ogni altro onere e magistero occorrente per dare il solaio finito a regola d'arte. per luci da 7,01 a 8,00 m..............
Elementi di analisi | UM | Q.tà | Pr.Un. | Importo
Fornitura di lastre precompresse e blocchi in laterizio compreso trasporto a destino | mq | 1 |  | 0
Sostegni provvisori (a corpo) |  |  |  | 0
Conglomerato per getto di completamento | mc/mq | 0.11 |  | 0
Armatura di getto (acciaio B450C) | Kg/mq | 3.6 |  | 0
Armatura di ripartizione | kg/mq | 2.22 |  | 0
Manodopera | h/mq | 0.65 |  | 0
Nolo gru | h/mq | 0.03 |  | 0
Sommano €/mq | Perc. |  |  | 0
Spese generali ed utili d'Impresa €/mq | 25 |  |  | 0
Totale €/mq |  |  |  | 0
Note on B12: Specificare la percentuale di incidenza delle spese generali sul totale

## luci da 8,01 a ml 9,50 H=26+5
SOLAIO A LASTRE PRECOMPRESSE TRALICCIATE - Voce di analisi
Solaio piano H=26+5 cm a struttura mista in cemento armato e laterizio, costituito da lastre piane precompresse (C35/45), suola spessa 4 cm, larghe cm 120, 2 o 3 tralicci metallici di irrigidimento, intradosso finito a fondo cassero metallico e alleggerimento in blocchi di laterizio, completo di getto in opera di conglomerato cementizio di classe C20/25 (secondo UNI EN-206-1:2006 e UNI 11104:2004), atto a sopportare carichi permanenti di kN/m2 1,50 e variabili di kN/m2 2,00 oltre il peso proprio. Sia i componenti prefabbricati, prodotti in conformità alla UNI EN 13747 in stabilimento con Sistema di Qualità certificato secondo Norma UNI EN ISO 9001, che i materiali per la finitura in opera devono possedere le caratteristiche prescritte dalle vigenti norme, con particolare riferimento al DM 17.01.2018 (NTC2018). Sono compresi e compensati nel prezzo tutte le armature d'ancoraggio, per i momenti negativi e di ripartizione, le fasce piene, l'onere per l'impalcatura rompitratta provvisoria e la successiva rimozione, l'onere delle prove statiche e verifiche previste dalle norme vigenti in materia, i puntelli di altezza non eccedenti i m 4,50 dal piano d'appoggio ed ogni altro onere e magistero occorrente per dare il solaio finito a regola d'arte. per luci da 8,01 a 9,50 m..............
Elementi di analisi | UM | Q.tà | Pr.Un. | Importo
Fornitura di lastre precompresse e blocchi in laterizio compreso trasporto a destino | mq | 1 |  | 0
Sostegni provvisori (a corpo) |  |  |  | 0
Conglomerato per getto di completamento | mc/mq | 0.11 |  | 0
Armatura di getto (acciaio B450C) | Kg/mq | 4 |  | 0
Armatura di ripartizione | kg/mq | 2.22 |  | 0
Manodopera | h/mq | 0.65 |  | 0
Nolo gru | h/mq | 0.03 |  | 0
Sommano €/mq | Perc. |  |  | 0
Spese generali ed utili d'Impresa €/mq | 25 |  |  | 0
Totale €/mq |  |  |  | 0
Note on B12: Specificare la percentuale di incidenza delle spese generali sul totale

## per luci fino a ml 4,00 H=31+5
SOLAIO A LASTRE PRECOMPRESSE TRALICCIATE - Voce di analisi
Solaio piano H=31+5 cm a struttura mista in cemento armato e laterizio, costituito da lastre piane precompresse (C35/45), suola spessa 4 cm, larghe cm 120, 2 o 3 tralicci metallici di irrigidimento, intradosso finito a fondo cassero metallico e alleggerimento in blocchi di laterizio, completo di getto in opera di conglomerato cementizio di classe C20/25 (secondo UNI EN-206-1:2006 e UNI 11104:2004), atto a sopportare carichi permanenti di kN/m2 1,50 e variabili di kN/m2 2,00 oltre il peso proprio. Sia i componenti prefabbricati, prodotti in conformità alla UNI EN 13747 in stabilimento con Sistema di Qualità certificato secondo Norma UNI EN ISO 9001, che i materiali per la finitura in opera devono possedere le caratteristiche prescritte dalle vigenti norme, con particolare riferimento al DM 17.01.2018 (NTC2018). Sono compresi e compensati nel prezzo tutte le armature d'ancoraggio, per i momenti negativi e di ripartizione, le fasce piene, l'onere per l'impalcatura rompitratta provvisoria e la successiva rimozione, l'onere delle prove statiche e verifiche previste dalle norme vigenti in materia, i puntelli di altezza non eccedenti i m 4,50 dal piano d'appoggio ed ogni altro onere e magistero occorrente per dare il solaio finito a regola d'arte. per luci fino a 4,00 m..............
Elementi di analisi | UM | Q.tà | Pr.Un. | Importo
Fornitura di lastre precompresse e blocchi in laterizio compreso trasporto a destino | mq | 1 |  | 0
Sostegni provvisori (a corpo) |  |  |  | 0
Conglomerato per getto di completamento | mc/mq | 0.125 |  | 0
Armatura di getto (acciaio B450C) | Kg/mq | 2.1 |  | 0
Armatura di ripartizione | kg/mq | 2.22 |  | 0
Manodopera | h/mq | 0.7 |  | 0
Nolo gru | h/mq | 0.03 |  | 0
Sommano €/mq | Perc. |  |  | 0
Spese generali ed utili d'Impresa €/mq | 25 |  |  | 0
Totale €/mq |  |  |  | 0
Note on B12: Specificare la percentuale di incidenza delle spese generali sul totale

## luci da 4,01 a ml 6,00 H=31+5
SOLAIO A LASTRE PRECOMPRESSE TRALICCIATE - Voce di analisi
Solaio piano H=31+5 cm a struttura mista in cemento armato e laterizio, costituito da lastre piane precompresse (C35/45), suola spessa 4 cm, larghe cm 120, 2 o 3 tralicci metallici di irrigidimento, intradosso finito a fondo cassero metallico e alleggerimento in blocchi di laterizio, completo di getto in opera di conglomerato cementizio di classe C20/25 (secondo UNI EN-206-1:2006 e UNI 11104:2004), atto a sopportare carichi permanenti di kN/m2 1,50 e variabili di kN/m2 2,00 oltre il peso proprio. Sia i componenti prefabbricati, prodotti in conformità alla UNI EN 13747 in stabilimento con Sistema di Qualità certificato secondo Norma UNI EN ISO 9001, che i materiali per la finitura in opera devono possedere le caratteristiche prescritte dalle vigenti norme, con particolare riferimento al DM 17.01.2018 (NTC2018). Sono compresi e compensati nel prezzo tutte le armature d'ancoraggio, per i momenti negativi e di ripartizione, le fasce piene, l'onere per l'impalcatura rompitratta provvisoria e la successiva rimozione, l'onere delle prove statiche e verifiche previste dalle norme vigenti in materia, i puntelli di altezza non eccedenti i m 4,50 dal piano d'appoggio ed ogni altro onere e magistero occorrente per dare il solaio finito a regola d'arte. per luci da 4,01 a 6,00 m..............
Elementi di analisi | UM | Q.tà | Pr.Un. | Importo
Fornitura di lastre precompresse e blocchi in laterizio compreso trasporto a destino | mq | 1 |  | 0
Sostegni provvisori (a corpo) |  |  |  | 0
Conglomerato per getto di completamento | mc/mq | 0.125 |  | 0
Armatura di getto (acciaio B450C) | Kg/mq | 2.4 |  | 0
Armatura di ripartizione | kg/mq | 2.22 |  | 0
Manodopera | h/mq | 0.7 |  | 0
Nolo gru | h/mq | 0.03 |  | 0
Sommano €/mq | Perc. |  |  | 0
Spese generali ed utili d'Impresa €/mq | 25 |  |  | 0
Totale €/mq |  |  |  | 0
Note on B12: Specificare la percentuale di incidenza delle spese generali sul totale

## luci da 6,01 a ml 7,00 H=31+5
SOLAIO A LASTRE PRECOMPRESSE TRALICCIATE - Voce di analisi
Solaio piano H=31+5 cm a struttura mista in cemento armato e laterizio, costituito da lastre piane precompresse (C35/45), suola spessa 4 cm, larghe cm 120, 2 o 3 tralicci metallici di irrigidimento, intradosso finito a fondo cassero metallico e alleggerimento in blocchi di laterizio, completo di getto in opera di conglomerato cementizio di classe C20/25 (secondo UNI EN-206-1:2006 e UNI 11104:2004), atto a sopportare carichi permanenti di kN/m2 1,50 e variabili di kN/m2 2,00 oltre il peso proprio. Sia i componenti prefabbricati, prodotti in conformità alla UNI EN 13747 in stabilimento con Sistema di Qualità certificato secondo Norma UNI EN ISO 9001, che i materiali per la finitura in opera devono possedere le caratteristiche prescritte dalle vigenti norme, con particolare riferimento al DM 17.01.2018 (NTC2018). Sono compresi e compensati nel prezzo tutte le armature d'ancoraggio, per i momenti negativi e di ripartizione, le fasce piene, l'onere per l'impalcatura rompitratta provvisoria e la successiva rimozione, l'onere delle prove statiche e verifiche previste dalle norme vigenti in materia, i puntelli di altezza non eccedenti i m 4,50 dal piano d'appoggio ed ogni altro onere e magistero occorrente per dare il solaio finito a regola d'arte. per luci da 6,01 a 7,00 m..............
Elementi di analisi | UM | Q.tà | Pr.Un. | Importo
Fornitura di lastre precompresse e blocchi in laterizio compreso trasporto a destino | mq | 1 |  | 0
Sostegni provvisori (a corpo) |  |  |  | 0
Conglomerato per getto di completamento | mc/mq | 0.125 |  | 0
Armatura di getto (acciaio B450C) | Kg/mq | 2.9 |  | 0
Armatura di ripartizione | kg/mq | 2.22 |  | 0
Manodopera | h/mq | 0.7 |  | 0
Nolo gru | h/mq | 0.03 |  | 0
Sommano €/mq | Perc. |  |  | 0
Spese generali ed utili d'Impresa €/mq | 25 |  |  | 0
Totale €/mq |  |  |  | 0
Note on B12: Specificare la percentuale di incidenza delle spese generali sul totale

## luci da 7,01 a ml 8,00 H=31+5
SOLAIO A LASTRE PRECOMPRESSE TRALICCIATE - Voce di analisi
Solaio piano H=31+5 cm a struttura mista in cemento armato e laterizio, costituito da lastre piane precompresse (C35/45), suola spessa 4 cm, larghe cm 120, 2 o 3 tralicci metallici di irrigidimento, intradosso finito a fondo cassero metallico e alleggerimento in blocchi di laterizio, completo di getto in opera di conglomerato cementizio di classe C20/25 (secondo UNI EN-206-1:2006 e UNI 11104:2004), atto a sopportare carichi permanenti di kN/m2 1,50 e variabili di kN/m2 2,00 oltre il peso proprio. Sia i componenti prefabbricati, prodotti in conformità alla UNI EN 13747 in stabilimento con Sistema di Qualità certificato secondo Norma UNI EN ISO 9001, che i materiali per la finitura in opera devono possedere le caratteristiche prescritte dalle vigenti norme, con particolare riferimento al DM 17.01.2018 (NTC2018). Sono compresi e compensati nel prezzo tutte le armature d'ancoraggio, per i momenti negativi e di ripartizione, le fasce piene, l'onere per l'impalcatura rompitratta provvisoria e la successiva rimozione, l'onere delle prove statiche e verifiche previste dalle norme vigenti in materia, i puntelli di altezza non eccedenti i m 4,50 dal piano d'appoggio ed ogni altro onere e magistero occorrente per dare il solaio finito a regola d'arte. per luci da 7,01 a 8,00 m..............
Elementi di analisi | UM | Q.tà | Pr.Un. | Importo
Fornitura di lastre precompresse e blocchi in laterizio compreso trasporto a destino | mq | 1 |  | 0
Sostegni provvisori (a corpo) |  |  |  | 0
Conglomerato per getto di completamento | mc/mq | 0.125 |  | 0
Armatura di getto (acciaio B450C) | Kg/mq | 3.6 |  | 0
Armatura di ripartizione | kg/mq | 2.22 |  | 0
Manodopera | h/mq | 0.7 |  | 0
Nolo gru | h/mq | 0.03 |  | 0
Sommano €/mq | Perc. |  |  | 0
Spese generali ed utili d'Impresa €/mq | 25 |  |  | 0
Totale €/mq |  |  |  | 0
Note on B12: Specificare la percentuale di incidenza delle spese generali sul totale

## luci da 8,01 a ml 9,00 H=31+5
SOLAIO A LASTRE PRECOMPRESSE TRALICCIATE - Voce di analisi
Solaio piano H=31+5 cm a struttura mista in cemento armato e laterizio, costituito da lastre piane precompresse (C35/45), suola spessa 4 cm, larghe cm 120, 2 o 3 tralicci metallici di irrigidimento, intradosso finito a fondo cassero metallico e alleggerimento in blocchi di laterizio, completo di getto in opera di conglomerato cementizio di classe C20/25 (secondo UNI EN-206-1:2006 e UNI 11104:2004), atto a sopportare carichi permanenti di kN/m2 1,50 e variabili di kN/m2 2,00 oltre il peso proprio. Sia i componenti prefabbricati, prodotti in conformità alla UNI EN 13747 in stabilimento con Sistema di Qualità certificato secondo Norma UNI EN ISO 9001, che i materiali per la finitura in opera devono possedere le caratteristiche prescritte dalle vigenti norme, con particolare riferimento al DM 17.01.2018 (NTC2018). Sono compresi e compensati nel prezzo tutte le armature d'ancoraggio, per i momenti negativi e di ripartizione, le fasce piene, l'onere per l'impalcatura rompitratta provvisoria e la successiva rimozione, l'onere delle prove statiche e verifiche previste dalle norme vigenti in materia, i puntelli di altezza non eccedenti i m 4,50 dal piano d'appoggio ed ogni altro onere e magistero occorrente per dare il solaio finito a regola d'arte. per luci da 8,01 a 9,00 m..............
Elementi di analisi | UM | Q.tà | Pr.Un. | Importo
Fornitura di lastre precompresse e blocchi in laterizio compreso trasporto a destino | mq | 1 |  | 0
Sostegni provvisori (a corpo) |  |  |  | 0
Conglomerato per getto di completamento | mc/mq | 0.125 |  | 0
Armatura di getto (acciaio B450C) | Kg/mq | 4 |  | 0
Armatura di ripartizione | kg/mq | 2.22 |  | 0
Manodopera | h/mq | 0.7 |  | 0
Nolo gru | h/mq | 0.03 |  | 0
Sommano €/mq | Perc. |  |  | 0
Spese generali ed utili d'Impresa €/mq | 25 |  |  | 0
Totale €/mq |  |  |  | 0
Note on B12: Specificare la percentuale di incidenza delle spese generali sul totale

## luci da 9,01 a ml 11,00 H=31+5
SOLAIO A LASTRE PRECOMPRESSE TRALICCIATE - Voce di analisi
Solaio piano H=31+5 cm a struttura mista in cemento armato e laterizio, costituito da lastre piane precompresse (C35/45), suola spessa 4 cm, larghe cm 120, 2 o 3 tralicci metallici di irrigidimento, intradosso finito a fondo cassero metallico e alleggerimento in blocchi di laterizio, completo di getto in opera di conglomerato cementizio di classe C20/25 (secondo UNI EN-206-1:2006 e UNI 11104:2004), atto a sopportare carichi permanenti di kN/m2 1,50 e variabili di kN/m2 2,00 oltre il peso proprio. Sia i componenti prefabbricati, prodotti in conformità alla UNI EN 13747 in stabilimento con Sistema di Qualità certificato secondo Norma UNI EN ISO 9001, che i materiali per la finitura in opera devono possedere le caratteristiche prescritte dalle vigenti norme, con particolare riferimento al DM 17.01.2018 (NTC2018). Sono compresi e compensati nel prezzo tutte le armature d'ancoraggio, per i momenti negativi e di ripartizione, le fasce piene, l'onere per l'impalcatura rompitratta provvisoria e la successiva rimozione, l'onere delle prove statiche e verifiche previste dalle norme vigenti in materia, i puntelli di altezza non eccedenti i m 4,50 dal piano d'appoggio ed ogni altro onere e magistero occorrente per dare il solaio finito a regola d'arte. per luci da 9,01 a 11,00 m..............
Elementi di analisi | UM | Q.tà | Pr.Un. | Importo
Fornitura di lastre precompresse e blocchi in laterizio compreso trasporto a destino | mq | 1 |  | 0
Sostegni provvisori (a corpo) |  |  |  | 0
Conglomerato per getto di completamento | mc/mq | 0.125 |  | 0
Armatura di getto (acciaio B450C) | Kg/mq | 4.6 |  | 0
Armatura di ripartizione | kg/mq | 2.22 |  | 0
Manodopera | h/mq | 0.7 |  | 0
Nolo gru | h/mq | 0.03 |  | 0
Sommano €/mq | Perc. |  |  | 0
Spese generali ed utili d'Impresa €/mq | 25 |  |  | 0
Totale €/mq |  |  |  | 0
Note on B12: Specificare la percentuale di incidenza delle spese generali sul totale

## per luci fino a ml 4,00 H=36+5
SOLAIO A LASTRE PRECOMPRESSE TRALICCIATE - Voce di analisi
Solaio piano H=36+5 cm a struttura mista in cemento armato e laterizio, costituito da lastre piane precompresse (C35/45), suola spessa 4 cm, larghe cm 120, 2 o 3 tralicci metallici di irrigidimento, intradosso finito a fondo cassero metallico e alleggerimento in blocchi di laterizio, completo di getto in opera di conglomerato cementizio di classe C20/25 (secondo UNI EN-206-1:2006 e UNI 11104:2004), atto a sopportare carichi permanenti di kN/m2 1,50 e variabili di kN/m2 2,00 oltre il peso proprio. Sia i componenti prefabbricati, prodotti in conformità alla UNI EN 13747 in stabilimento con Sistema di Qualità certificato secondo Norma UNI EN ISO 9001, che i materiali per la finitura in opera devono possedere le caratteristiche prescritte dalle vigenti norme, con particolare riferimento al DM 17.01.2018 (NTC2018). Sono compresi e compensati nel prezzo tutte le armature d'ancoraggio, per i momenti negativi e di ripartizione, le fasce piene, l'onere per l'impalcatura rompitratta provvisoria e la successiva rimozione, l'onere delle prove statiche e verifiche previste dalle norme vigenti in materia, i puntelli di altezza non eccedenti i m 4,50 dal piano d'appoggio ed ogni altro onere e magistero occorrente per dare il solaio finito a regola d'arte. per luci fino a 4,00 m..............
Elementi di analisi | UM | Q.tà | Pr.Un. | Importo
Fornitura di lastre precompresse e blocchi in laterizio compreso trasporto a destino | mq | 1 |  | 0
Sostegni provvisori (a corpo) |  |  |  | 0
Conglomerato per getto di completamento | mc/mq | 0.125 |  | 0
Armatura di getto (acciaio B450C) | Kg/mq | 2.1 |  | 0
Armatura di ripartizione | kg/mq | 2.22 |  | 0
Manodopera | h/mq | 1.2 |  | 0
Nolo gru | h/mq | 0.03 |  | 0
Sommano €/mq | Perc. |  |  | 0
Spese generali ed utili d'Impresa €/mq | 25 |  |  | 0
Totale €/mq |  |  |  | 0
Note on B12: Specificare la percentuale di incidenza delle spese generali sul totale

## luci da 4,01 a ml 6,00 H=36+5
SOLAIO A LASTRE PRECOMPRESSE TRALICCIATE - Voce di analisi
Solaio piano H=36+5 cm a struttura mista in cemento armato e laterizio, costituito da lastre piane precompresse (C35/45), suola spessa 4 cm, larghe cm 120, 2 o 3 tralicci metallici di irrigidimento, intradosso finito a fondo cassero metallico e alleggerimento in blocchi di laterizio, completo di getto in opera di conglomerato cementizio di classe C20/25 (secondo UNI EN-206-1:2006 e UNI 11104:2004), atto a sopportare carichi permanenti di kN/m2 1,50 e variabili di kN/m2 2,00 oltre il peso proprio. Sia i componenti prefabbricati, prodotti in conformità alla UNI EN 13747 in stabilimento con Sistema di Qualità certificato secondo Norma UNI EN ISO 9001, che i materiali per la finitura in opera devono possedere le caratteristiche prescritte dalle vigenti norme, con particolare riferimento al DM 17.01.2018 (NTC2018). Sono compresi e compensati nel prezzo tutte le armature d'ancoraggio, per i momenti negativi e di ripartizione, le fasce piene, l'onere per l'impalcatura rompitratta provvisoria e la successiva rimozione, l'onere delle prove statiche e verifiche previste dalle norme vigenti in materia, i puntelli di altezza non eccedenti i m 4,50 dal piano d'appoggio ed ogni altro onere e magistero occorrente per dare il solaio finito a regola d'arte. per luci da 4,01 a 6,00 m..............
Elementi di analisi | UM | Q.tà | Pr.Un. | Importo
Fornitura di lastre precompresse e blocchi in laterizio compreso trasporto a destino | mq | 1 |  | 0
Sostegni provvisori (a corpo) |  |  |  | 0
Conglomerato per getto di completamento | mc/mq | 0.125 |  | 0
Armatura di getto (acciaio B450C) | Kg/mq | 2.4 |  | 0
Armatura di ripartizione | kg/mq | 2.22 |  | 0
Manodopera | h/mq | 1.2 |  | 0
Nolo gru | h/mq | 0.03 |  | 0
Sommano €/mq | Perc. |  |  | 0
Spese generali ed utili d'Impresa €/mq | 25 |  |  | 0
Totale €/mq |  |  |  | 0
Note on B12: Specificare la percentuale di incidenza delle spese generali sul totale

## luci da 6,01 a ml 7,00 H=36+5
SOLAIO A LASTRE PRECOMPRESSE TRALICCIATE - Voce di analisi
Solaio piano H=36+5 cm a struttura mista in cemento armato e laterizio, costituito da lastre piane precompresse (C35/45), suola spessa 4 cm, larghe cm 120, 2 o 3 tralicci metallici di irrigidimento, intradosso finito a fondo cassero metallico e alleggerimento in blocchi di laterizio, completo di getto in opera di conglomerato cementizio di classe C20/25 (secondo UNI EN-206-1:2006 e UNI 11104:2004), atto a sopportare carichi permanenti di kN/m2 1,50 e variabili di kN/m2 2,00 oltre il peso proprio. Sia i componenti prefabbricati, prodotti in conformità alla UNI EN 13747 in stabilimento con Sistema di Qualità certificato secondo Norma UNI EN ISO 9001, che i materiali per la finitura in opera devono possedere le caratteristiche prescritte dalle vigenti norme, con particolare riferimento al DM 17.01.2018 (NTC2018). Sono compresi e compensati nel prezzo tutte le armature d'ancoraggio, per i momenti negativi e di ripartizione, le fasce piene, l'onere per l'impalcatura rompitratta provvisoria e la successiva rimozione, l'onere delle prove statiche e verifiche previste dalle norme vigenti in materia, i puntelli di altezza non eccedenti i m 4,50 dal piano d'appoggio ed ogni altro onere e magistero occorrente per dare il solaio finito a regola d'arte. per luci da 6,01 a 7,00 m..............
Elementi di analisi | UM | Q.tà | Pr.Un. | Importo
Fornitura di lastre precompresse e blocchi in laterizio compreso trasporto a destino | mq | 1 |  | 0
Sostegni provvisori (a corpo) |  |  |  | 0
Conglomerato per getto di completamento | mc/mq | 0.125 |  | 0
Armatura di getto (acciaio B450C) | Kg/mq | 2.9 |  | 0
Armatura di ripartizione | kg/mq | 2.22 |  | 0
Manodopera | h/mq | 1.2 |  | 0
Nolo gru | h/mq | 0.03 |  | 0
Sommano €/mq | Perc. |  |  | 0
Spese generali ed utili d'Impresa €/mq | 25 |  |  | 0
Totale €/mq |  |  |  | 0
Note on B12: Specificare la percentuale di incidenza delle spese generali sul totale

## luci da 7,01 a ml 8,00 H=36+5
SOLAIO A LASTRE PRECOMPRESSE TRALICCIATE - Voce di analisi
Solaio piano H=36+5 cm a struttura mista in cemento armato e laterizio, costituito da lastre piane precompresse (C35/45), suola spessa 4 cm, larghe cm 120, 2 o 3 tralicci metallici di irrigidimento, intradosso finito a fondo cassero metallico e alleggerimento in blocchi di laterizio, completo di getto in opera di conglomerato cementizio di classe C20/25 (secondo UNI EN-206-1:2006 e UNI 11104:2004), atto a sopportare carichi permanenti di kN/m2 1,50 e variabili di kN/m2 2,00 oltre il peso proprio. Sia i componenti prefabbricati, prodotti in conformità alla UNI EN 13747 in stabilimento con Sistema di Qualità certificato secondo Norma UNI EN ISO 9001, che i materiali per la finitura in opera devono possedere le caratteristiche prescritte dalle vigenti norme, con particolare riferimento al DM 17.01.2018 (NTC2018). Sono compresi e compensati nel prezzo tutte le armature d'ancoraggio, per i momenti negativi e di ripartizione, le fasce piene, l'onere per l'impalcatura rompitratta provvisoria e la successiva rimozione, l'onere delle prove statiche e verifiche previste dalle norme vigenti in materia, i puntelli di altezza non eccedenti i m 4,50 dal piano d'appoggio ed ogni altro onere e magistero occorrente per dare il solaio finito a regola d'arte. per luci da 7,01 a 8,00 m..............
Elementi di analisi | UM | Q.tà | Pr.Un. | Importo
Fornitura di lastre precompresse e blocchi in laterizio compreso trasporto a destino | mq | 1 |  | 0
Sostegni provvisori (a corpo) |  |  |  | 0
Conglomerato per getto di completamento | mc/mq | 0.125 |  | 0
Armatura di getto (acciaio B450C) | Kg/mq | 3.6 |  | 0
Armatura di ripartizione | kg/mq | 2.22 |  | 0
Manodopera | h/mq | 1.2 |  | 0
Nolo gru | h/mq | 0.03 |  | 0
Sommano €/mq | Perc. |  |  | 0
Spese generali ed utili d'Impresa €/mq | 25 |  |  | 0
Totale €/mq |  |  |  | 0
Note on B12: Specificare la percentuale di incidenza delle spese generali sul totale

## luci da 8,01 a ml 9,00 H=36+5
SOLAIO A LASTRE PRECOMPRESSE TRALICCIATE - Voce di analisi
Solaio piano H=36+5 cm a struttura mista in cemento armato e laterizio, costituito da lastre piane precompresse (C35/45), suola spessa 4 cm, larghe cm 120, 2 o 3 tralicci metallici di irrigidimento, intradosso finito a fondo cassero metallico e alleggerimento in blocchi di laterizio, completo di getto in opera di conglomerato cementizio di classe C20/25 (secondo UNI EN-206-1:2006 e UNI 11104:2004), atto a sopportare carichi permanenti di kN/m2 1,50 e variabili di kN/m2 2,00 oltre il peso proprio. Sia i componenti prefabbricati, prodotti in conformità alla UNI EN 13747 in stabilimento con Sistema di Qualità certificato secondo Norma UNI EN ISO 9001, che i materiali per la finitura in opera devono possedere le caratteristiche prescritte dalle vigenti norme, con particolare riferimento al DM 17.01.2018 (NTC2018). Sono compresi e compensati nel prezzo tutte le armature d'ancoraggio, per i momenti negativi e di ripartizione, le fasce piene, l'onere per l'impalcatura rompitratta provvisoria e la successiva rimozione, l'onere delle prove statiche e verifiche previste dalle norme vigenti in materia, i puntelli di altezza non eccedenti i m 4,50 dal piano d'appoggio ed ogni altro onere e magistero occorrente per dare il solaio finito a regola d'arte. per luci da 8,01 a 9,00 m..............
Elementi di analisi | UM | Q.tà | Pr.Un. | Importo
Fornitura di lastre precompresse e blocchi in laterizio compreso trasporto a destino | mq | 1 |  | 0
Sostegni provvisori (a corpo) |  |  |  | 0
Conglomerato per getto di completamento | mc/mq | 0.125 |  | 0
Armatura di getto (acciaio B450C) | Kg/mq | 3.8 |  | 0
Armatura di ripartizione | kg/mq | 2.22 |  | 0
Manodopera | h/mq | 1.2 |  | 0
Nolo gru | h/mq | 0.03 |  | 0
Sommano €/mq | Perc. |  |  | 0
Spese generali ed utili d'Impresa €/mq | 25 |  |  | 0
Totale €/mq |  |  |  | 0
Note on B12: Specificare la percentuale di incidenza delle spese generali sul totale

## luci da 9,01 a ml 12,00 H=36+5
SOLAIO A LASTRE PRECOMPRESSE TRALICCIATE - Voce di analisi
Solaio piano H=36+5 cm a struttura mista in cemento armato e laterizio, costituito da lastre piane precompresse (C35/45), suola spessa 4 cm, larghe cm 120, 2 o 3 tralicci metallici di irrigidimento, intradosso finito a fondo cassero metallico e alleggerimento in blocchi di laterizio, completo di getto in opera di conglomerato cementizio di classe C20/25 (secondo UNI EN-206-1:2006 e UNI 11104:2004), atto a sopportare carichi permanenti di kN/m2 1,50 e variabili di kN/m2 2,00 oltre il peso proprio. Sia i componenti prefabbricati, prodotti in conformità alla UNI EN 13747 in stabilimento con Sistema di Qualità certificato secondo Norma UNI EN ISO 9001, che i materiali per la finitura in opera devono possedere le caratteristiche prescritte dalle vigenti norme, con particolare riferimento al DM 17.01.2018 (NTC2018). Sono compresi e compensati nel prezzo tutte le armature d'ancoraggio, per i momenti negativi e di ripartizione, le fasce piene, l'onere per l'impalcatura rompitratta provvisoria e la successiva rimozione, l'onere delle prove statiche e verifiche previste dalle norme vigenti in materia, i puntelli di altezza non eccedenti i m 4,50 dal piano d'appoggio ed ogni altro onere e magistero occorrente per dare il solaio finito a regola d'arte. per luci da 9,01 a 12,00 m..............
Elementi di analisi | UM | Q.tà | Pr.Un. | Importo
Fornitura di lastre precompresse e blocchi in laterizio compreso trasporto a destino | mq | 1 |  | 0
Sostegni provvisori (a corpo) |  |  |  | 0
Conglomerato per getto di completamento | mc/mq | 0.125 |  | 0
Armatura di getto (acciaio B450C) | Kg/mq | 4.6 |  | 0
Armatura di ripartizione | kg/mq | 2.22 |  | 0
Manodopera | h/mq | 1.2 |  | 0
Nolo gru | h/mq | 0.03 |  | 0
Sommano €/mq | Perc. |  |  | 0
Spese generali ed utili d'Impresa €/mq | 25 |  |  | 0
Totale €/mq |  |  |  | 0
Note on B12: Specificare la percentuale di incidenza delle spese generali sul totale