## per luci fino a 6,00 ml H=30
SOLETTONE A TRAVETTI IN C.A.P. SEZ. 9x12 - Voce di analisi
Solaio piano H=30 cm costituito dall’accostamento di travetti in c.a.p.(C45/55) di dimensioni cm 9x12 con suola in granulato di laterizio e getto di completamento con calcestruzzo di classe (secondo UNI EN 206-1:2006 e UNI 11104:2004) non inferiore a C25/30, formanti solettone atto a sopportare un sovraccarico totale di kN/m2 20,00 oltre il peso proprio. Sia i componenti prefabbricati, prodotti in conformità alla UNI EN 15037 in stabilimento con Sistema di Qualità certificato secondo Norma UNI EN ISO 9001, che i materiali per la finitura in opera devono possedere le caratteristiche prescritte dalle vigenti norme, con particolare riferimento al DM 17.01.2018 (NTC2018). Sono compresi e compensati nel prezzo tutte le armature d’ancoraggio, per i momenti negativi e di ripartizione inferiore e superiore, l’onere per l’impalcatura rompitratta provvisoria e la successiva rimozione, l’onere delle prove statiche e verifiche previste dalla vigente norme in materia, i puntelli di altezza non eccedenti i m 4,50 dal piano di appoggio ed ogni altro onere e magistero occorrente per consegnare l’opera finita a perfetta regola d’arte. per luci fino a 6,00 m..............
Elementi di analisi | UM | Q.tà | Pr. Un. | Importo
Fornitura di travetti prec. 9x12 compreso trasporto a destino | mq | 1 |  | 0
Rompitratta provvisori (a corpo) |  |  |  | 0
Conglomerato per getto di completamento | mc/mq | 0.24 |  | 0
Armatura di getto (B450C) | Kg/mq | 11.8 |  | 0
Manodopera | h/mq | 1.8 |  | 0
Nolo gru | h/mq | 0.06 |  | 0
Sommano €/mq | Perc. |  |  | 0
Spese generali ed utili d'Impresa €/mq | 25 |  |  | 0
Totale €/mq |  |  |  | 0
Note on B11: Specificare la percentuale di incidenza delle spese generali sul totale

## luci da ml 6,01 a ml 8,00 H=40
SOLETTONE A TRAVETTI IN C.A.P. SEZ. 13x14 - Voce di analisi
Solaio piano H=40 cm costituito dall’accostamento di travetti in c.a.p.(C45/55) di dimensioni cm 13x14 con suola in granulato di laterizio e getto di completamento con calcestruzzo di classe (secondo UNI EN 206-1:2006 e UNI 11104:2004) non inferiore a C25/30, formanti solettone atto a sopportare un sovraccarico totale di kN/m2 20,00 oltre il peso proprio. Sia i componenti prefabbricati, prodotti in conformità alla UNI EN 15037 in stabilimento con Sistema di Qualità certificato secondo Norma UNI EN ISO 9001, che i materiali per la finitura in opera devono possedere le caratteristiche prescritte dalle vigenti norme, con particolare riferimento al DM 17.01.2018 (NTC2018). Sono compresi e compensati nel prezzo tutte le armature d’ancoraggio, per i momenti negativi e di ripartizione inferiore e superiore, l’onere per l’impalcatura rompitratta provvisoria e la successiva rimozione, l’onere delle prove statiche e verifiche previste dalla vigente norme in materia, i puntelli di altezza non eccedenti i m 4,50 dal piano di appoggio ed ogni altro onere e magistero occorrente per consegnare l’opera finita a perfetta regola d’arte. per luci da 6,01 a 8,00 m..............
Elementi di analisi | UM | Q.tà | Pr. Un. | Importo
Fornitura di travetti prec. 13x14 compreso trasporto a destino | mq | 1 |  | 0
Rompitratta provvisori (a corpo) |  |  |  | 0
Conglomerato per getto di completamento | mc/mq | 0.32 |  | 0
Armatura di getto (B450C) | Kg/mq | 15 |  | 0
Manodopera | h/mq | 1.9 |  | 0
Nolo gru | h/mq | 0.07 |  | 0
Sommano €/mq | Perc. |  |  | 0
Spese generali ed utili d'Impresa €/mq | 25 |  |  | 0
Totale €/mq |  |  |  | 0
Note on B11: Specificare la percentuale di incidenza delle spese generali sul totale

## luci da ml 8,01 a ml 10,00 H=55
SOLETTONE A TRAVETTI IN C.A.P. SEZ. 13x14 - Voce di analisi
Solaio piano H=55 cm costituito dall’accostamento di travetti in c.a.p.(C45/55) di dimensioni cm 13x14 con suola in granulato di laterizio e getto di completamento con calcestruzzo di classe (secondo UNI EN 206-1:2006 e UNI 11104:2004) non inferiore a C25/30, formanti solettone atto a sopportare un sovraccarico totale di kN/m2 20,00 oltre il peso proprio. Sia i componenti prefabbricati, prodotti in conformità alla UNI EN 15037 in stabilimento con Sistema di Qualità certificato secondo Norma UNI EN ISO 9001, che i materiali per la finitura in opera devono possedere le caratteristiche prescritte dalle vigenti norme, con particolare riferimento al DM 17.01.2018 (NTC2018). Sono compresi e compensati nel prezzo tutte le armature d’ancoraggio, per i momenti negativi e di ripartizione inferiore e superiore, l’onere per l’impalcatura rompitratta provvisoria e la successiva rimozione, l’onere delle prove statiche e verifiche previste dalla vigente norme in materia, i puntelli di altezza non eccedenti i m 4,50 dal piano di appoggio ed ogni altro onere e magistero occorrente per consegnare l’opera finita a perfetta regola d’arte. per luci da 8,01 a 10,00 m..............
Elementi di analisi | UM | Q.tà | Pr. Un. | Importo
Fornitura di travetti prec. 13x14 compreso trasporto a destino | mq | 1 |  | 0
Rompitratta provvisori (a corpo) |  |  |  | 0
Conglomerato per getto di completamento | mc/mq | 0.47 |  | 0
Armatura di getto (B450C) | Kg/mq | 16.5 |  | 0
Manodopera | h/mq | 1.95 |  | 0
Nolo gru | h/mq | 0.07 |  | 0
Sommano €/mq | Perc. |  |  | 0
Spese generali ed utili d'Impresa €/mq | 25 |  |  | 0
Totale €/mq |  |  |  | 0
Note on B11: Specificare la percentuale di incidenza delle spese generali sul totale