## per luci fino a 7,50 ml H=30+5
SOLAIO A TRAVETTI IN C.A.P. SEZ. 13x14 - Voce di analisi
Solaio a struttura mista in laterocemento di altezza H=30+5 cm, realizzato con travetti in c.a.p.(C45/55) di dimensioni cm 13x14 con suola in granulato di laterizio, blocchi interposti in laterizio, interasse cm 52, caldana cm 5, completo di getto in opera di conglomerato cementizio di classe C20/25 (secondo UNI EN-206-1:2006 e UNI 11104:2004), atto a sopportare carichi permanenti di kN/m2 1,00 e variabili di kN/m2 2,50 oltre il peso proprio. Sia i componenti prefabbricati, prodotti in conformità alla UNI EN 15037 in stabilimento con Sistema di Qualità certificato secondo Norma UNI EN ISO 9001, che i materiali per la finitura in opera devono possedere le caratteristiche prescritte dalle vigenti norme, con particolare riferimento al DM 17.01.2018 (NTC2018). Sono compresi e compensati nel prezzo tutte le armature d'ancoraggio, per i momenti negativi e di ripartizione, le fasce piene, l'onere per l'impalcatura rompitratta provvisoria e la successiva rimozione, l'onere delle prove statiche e verifiche previste dalle norme vigenti in materia, i puntelli di altezza non eccedenti i m 4,50 dal piano d'appoggio ed ogni altro onere e magistero occorrente per dare il solaio finito a regola d'arte. per luci fino a 7,50 m..............
Elementi di analisi | UM | Q.tà | Pr.Un. | Importo
Fornitura di travetti prec. 13x14 e blocchi in laterizio compreso trasporto a destino | mq | 1 |  | 0
Rompitratta provvisori (a corpo) |  |  |  | 0
Conglomerato per getto di completamento | mc/mq | 0.113 |  | 0
Armatura di getto (acciaio B450C) | Kg/mq | 2.65 |  | 0
Armatura di ripartizione | Kg/mq | 2.22 |  | 0
Manodopera | h/mq | 1 |  | 0
Nolo gru | h/mq | 0.03 |  | 0
Sommano €/mq | Perc. |  |  | 0
Spese generali ed utili d'Impresa €/mq | 25 |  |  | 0
Totale €/mq |  |  |  | 0
Note on B12: Specificare la percentuale di incidenza delle spese generali sul totale

## luci da 7,51 a 9,00 ml H=30+5
SOLAIO A TRAVETTI IN C.A.P. SEZ. 13x14 - Voce di analisi
Solaio a struttura mista in laterocemento di altezza H=30+5 cm, realizzato con travetti in c.a.p.(C45/55) di dimensioni cm 13x14 con suola in granulato di laterizio, blocchi interposti in laterizio, interasse cm 52, caldana cm 5, completo di getto in opera di conglomerato cementizio di classe C20/25 (secondo UNI EN-206-1:2006 e UNI 11104:2004), atto a sopportare carichi permanenti di kN/m2 1,00 e variabili di kN/m2 2,50 oltre il peso proprio. Sia i componenti prefabbricati, prodotti in conformità alla UNI EN 15037 in stabilimento con Sistema di Qualità certificato secondo Norma UNI EN ISO 9001, che i materiali per la finitura in opera devono possedere le caratteristiche prescritte dalle vigenti norme, con particolare riferimento al DM 17.01.2018 (NTC2018). Sono compresi e compensati nel prezzo tutte le armature d'ancoraggio, per i momenti negativi e di ripartizione, le fasce piene, l'onere per l'impalcatura rompitratta provvisoria e la successiva rimozione, l'onere delle prove statiche e verifiche previste dalle norme vigenti in materia, i puntelli di altezza non eccedenti i m 4,50 dal piano d'appoggio ed ogni altro onere e magistero occorrente per dare il solaio finito a regola d'arte. per luci da 7,51 a 9,00 m..............
Elementi di analisi | UM | Q.tà | Pr.Un. | Importo
Fornitura di travetti prec. 13x14 e blocchi in laterizio compreso trasporto a destino | mq | 1 |  | 0
Rompitratta provvisori (a corpo) |  |  |  | 0
Conglomerato per getto di completamento | mc/mq | 0.113 |  | 0
Armatura di getto (acciaio B450C) | Kg/mq | 3.9 |  | 0
Armatura di ripartizione | Kg/mq | 2.22 |  | 0
Manodopera | h/mq | 1 |  | 0
Nolo gru | h/mq | 0.03 |  | 0
Sommano €/mq | Perc. |  |  | 0
Spese generali ed utili d'Impresa €/mq | 25 |  |  | 0
Totale €/mq |  |  |  | 0
Note on B12: Specificare la percentuale di incidenza delle spese generali sul totale

## luci da 9,01 a 10,00 ml H=30+5
SOLAIO A TRAVETTI IN C.A.P. SEZ. 13x14 - Voce di analisi
Solaio a struttura mista in laterocemento di altezza H=30+5 cm, realizzato con travetti in c.a.p.(C45/55) di dimensioni cm 13x14 con suola in granulato di laterizio, blocchi interposti in laterizio, interasse cm 52, caldana cm 5, completo di getto in opera di conglomerato cementizio di classe C20/25 (secondo UNI EN-206-1:2006 e UNI 11104:2004), atto a sopportare carichi permanenti di kN/m2 1,00 e variabili di kN/m2 2,50 oltre il peso proprio. Sia i componenti prefabbricati, prodotti in conformità alla UNI EN 15037 in stabilimento con Sistema di Qualità certificato secondo Norma UNI EN ISO 9001, che i materiali per la finitura in opera devono possedere le caratteristiche prescritte dalle vigenti norme, con particolare riferimento al DM 17.01.2018 (NTC2018). Sono compresi e compensati nel prezzo tutte le armature d'ancoraggio, per i momenti negativi e di ripartizione, le fasce piene, l'onere per l'impalcatura rompitratta provvisoria e la successiva rimozione, l'onere delle prove statiche e verifiche previste dalle norme vigenti in materia, i puntelli di altezza non eccedenti i m 4,50 dal piano d'appoggio ed ogni altro onere e magistero occorrente per dare il solaio finito a regola d'arte. per luci da 9,01 a 10,00 m..............
Elementi di analisi | UM | Q.tà | Pr.Un. | Importo
Fornitura di travetti prec. 13x14 e blocchi in laterizio compreso trasporto a destino | mq | 1 |  | 0
Rompitratta provvisori (a corpo) |  |  |  | 0
Conglomerato per getto di completamento | mc/mq | 0.113 |  | 0
Armatura di getto (acciaio B450C) | Kg/mq | 2.3 |  | 0
Armatura di ripartizione | Kg/mq | 2.22 |  | 0
Manodopera | h/mq | 1 |  | 0
Nolo gru | h/mq | 0.03 |  | 0
Sommano €/mq | Perc. |  |  | 0
Spese generali ed utili d'Impresa €/mq | 25 |  |  | 0
Totale €/mq |  |  |  | 0
Note on B12: Specificare la percentuale di incidenza delle spese generali sul totale

## per luci fino a 7,50 ml H=35+5
SOLAIO A TRAVETTI IN C.A.P. SEZ. 13x14 - Voce di analisi
Solaio a struttura mista in laterocemento di altezza H=35+5 cm, realizzato con travetti in c.a.p.(C45/55) di dimensioni cm 13x14 con suola in granulato di laterizio, blocchi interposti in laterizio, interasse cm 52, caldana cm 5, completo di getto in opera di conglomerato cementizio di classe C20/25 (secondo UNI EN-206-1:2006 e UNI 11104:2004), atto a sopportare carichi permanenti di kN/m2 1,00 e variabili di kN/m2 2,50 oltre il peso proprio. Sia i componenti prefabbricati, prodotti in conformità alla UNI EN 15037 in stabilimento con Sistema di Qualità certificato secondo Norma UNI EN ISO 9001, che i materiali per la finitura in opera devono possedere le caratteristiche prescritte dalle vigenti norme, con particolare riferimento al DM 17.01.2018 (NTC2018). Sono compresi e compensati nel prezzo tutte le armature d'ancoraggio, per i momenti negativi e di ripartizione, le fasce piene, l'onere per l'impalcatura rompitratta provvisoria e la successiva rimozione, l'onere delle prove statiche e verifiche previste dalle norme vigenti in materia, i puntelli di altezza non eccedenti i m 4,50 dal piano d'appoggio ed ogni altro onere e magistero occorrente per dare il solaio finito a regola d'arte. per luci fino a 7,50 m..............
Elementi di analisi | UM | Q.tà | Pr.Un. | Importo
Fornitura di travetti prec. 13x14 e blocchi in laterizio compreso trasporto a destino | mq | 1 |  | 0
Rompitratta provvisori (a corpo) |  |  |  | 0
Conglomerato per getto di completamento | mc/mq | 0.127 |  | 0
Armatura di getto (acciaio B450C) | Kg/mq | 2.3 |  | 0
Armatura di ripartizione | Kg/mq | 2.22 |  | 0
Manodopera | h/mq | 1 |  | 0
Nolo gru | h/mq | 0.03 |  | 0
Sommano €/mq | Perc. |  |  | 0
Spese generali ed utili d'Impresa €/mq | 25 |  |  | 0
Totale €/mq |  |  |  | 0
Note on B12: Specificare la percentuale di incidenza delle spese generali sul totale

## luci da 7,51 a 9,00 ml H=35+5
SOLAIO A TRAVETTI IN C.A.P. SEZ. 13x14 - Voce di analisi
Solaio a struttura mista in laterocemento di altezza H=35+5 cm, realizzato con travetti in c.a.p.(C45/55) di dimensioni cm 13x14 con suola in granulato di laterizio, blocchi interposti in laterizio, interasse cm 52, caldana cm 5, completo di getto in opera di conglomerato cementizio di classe C20/25 (secondo UNI EN-206-1:2006 e UNI 11104:2004), atto a sopportare carichi permanenti di kN/m2 1,00 e variabili di kN/m2 2,50 oltre il peso proprio. Sia i componenti prefabbricati, prodotti in conformità alla UNI EN 15037 in stabilimento con Sistema di Qualità certificato secondo Norma UNI EN ISO 9001, che i materiali per la finitura in opera devono possedere le caratteristiche prescritte dalle vigenti norme, con particolare riferimento al DM 14.01.2008 (NTC2008). Sono compresi e compensati nel prezzo tutte le armature d'ancoraggio, per i momenti negativi e di ripartizione, le fasce piene, l'onere per l'impalcatura rompitratta provvisoria e la successiva rimozione, l'onere delle prove statiche e verifiche previste dalle norme vigenti in materia, i puntelli di altezza non eccedenti i m 4,50 dal piano d'appoggio ed ogni altro onere e magistero occorrente per dare il solaio finito a regola d'arte. per luci da 7,51 a 9,00 m..............
Elementi di analisi | UM | Q.tà | Pr.Un. | Importo
Fornitura di travetti prec. 13x14 e blocchi in laterizio compreso trasporto a destino | mq | 1 |  | 0
Rompitratta provvisori (a corpo) |  |  |  | 0
Conglomerato per getto di completamento | mc/mq | 0.127 |  | 0
Armatura di getto (acciaio B450C) | Kg/mq | 3.4 |  | 0
Armatura di ripartizione | Kg/mq | 2.22 |  | 0
Manodopera | h/mq | 1 |  | 0
Nolo gru | h/mq | 0.03 |  | 0
Sommano €/mq | Perc. |  |  | 0
Spese generali ed utili d'Impresa €/mq | 25 |  |  | 0
Totale €/mq |  |  |  | 0
Note on B12: Specificare la percentuale di incidenza delle spese generali sul totale

## luci da 9,01 a 10,00 ml H=35+5
SOLAIO A TRAVETTI IN C.A.P. SEZ. 13x14 - Voce di analisi
Solaio a struttura mista in laterocemento di altezza H=35+5 cm, realizzato con travetti in c.a.p.(C45/55) di dimensioni cm 13x14 con suola in granulato di laterizio, blocchi interposti in laterizio, interasse cm 52, caldana cm 5, completo di getto in opera di conglomerato cementizio di classe C20/25 (secondo UNI EN-206-1:2006 e UNI 11104:2004), atto a sopportare carichi permanenti di kN/m2 1,00 e variabili di kN/m2 2,50 oltre il peso proprio. Sia i componenti prefabbricati, prodotti in conformità alla UNI EN 15037 in stabilimento con Sistema di Qualità certificato secondo Norma UNI EN ISO 9001, che i materiali per la finitura in opera devono possedere le caratteristiche prescritte dalle vigenti norme, con particolare riferimento al DM 14.01.2008 (NTC2008). Sono compresi e compensati nel prezzo tutte le armature d'ancoraggio, per i momenti negativi e di ripartizione, le fasce piene, l'onere per l'impalcatura rompitratta provvisoria e la successiva rimozione, l'onere delle prove statiche e verifiche previste dalle norme vigenti in materia, i puntelli di altezza non eccedenti i m 4,50 dal piano d'appoggio ed ogni altro onere e magistero occorrente per dare il solaio finito a regola d'arte. per luci da 9,01 a 10,00 m..............
Elementi di analisi | UM | Q.tà | Pr.Un. | Importo
Fornitura di travetti prec. 13x14 e blocchi in laterizio compreso trasporto a destino | mq | 1 |  | 0
Rompitratta provvisori (a corpo) |  |  |  | 0
Conglomerato per getto di completamento | mc/mq | 0.127 |  | 0
Armatura di getto (acciaio B450C) | Kg/mq | 3.9 |  | 0
Armatura di ripartizione | Kg/mq | 2.22 |  | 0
Manodopera | h/mq | 1 |  | 0
Nolo gru | h/mq | 0.03 |  | 0
Sommano €/mq | Perc. |  |  | 0
Spese generali ed utili d'Impresa €/mq | 25 |  |  | 0
Totale €/mq |  |  |  | 0
Note on B12: Specificare la percentuale di incidenza delle spese generali sul totale