## 1 cat fino a ml 6,40
IMPALCATI DA PONTE - Voce di analisi
Solettone per impalcato da ponte di 1^ categoria H=50 cm costituito dall'accostamento di pannelli in c.a.p. (C45/55), ad doppio T rovescio (base 60 cm altezza 30 cm), autoportanti ad armatura pretesa con trefoli in acciaio armonico stabilizzati a basso rilassamento e getto di completamento con calcestruzzo di classe (secondo UNI EN 206-1:2006 e UNI 11104:2004) non inferiore a C25/30, additivato con antiritiro, il tutto proporzionato secondo i carichi di cui al D.M. 17/01/18, per transito parallelo alla luce. Sia i componenti prefabbricati, prodotti in conformità alla UNI EN 13747 in stabilimento con Sistema di Qualità certificato secondo Norma UNI EN ISO 9001, che i materiali per la finitura in opera devono possedere le caratteristiche prescritte dalle vigenti norme, con particolare riferimento al DM 17.01.2018 (NTC 2018). Sono compresi e compensati nel prezzo le monconature d'ancoraggio, la staffatura, la ripartizione superiore ed inferiore, l'onere delle prove statiche e verifiche previste dalle norme vigenti in materia ed ogni altro onere e magistero occorrente per dare il solettone finito a regola d'arte. per luci fino a 6,40 m..............
Elementi di analisi | UM | Q.tà | Pr.Un. | Importo
Fornitura di Pannelli VIAcap 30 compreso trasporto a destino | mq | 1 |  | 0
Conglomerato per getto di completamento + additivo antiritiro | mc/mq | 0.279 |  | 0
Armatura di getto (B450C) (esclusa quella d'imposta) | Kg/mq | 20 |  | 0
Manodopera | h/mq | 0.9 |  | 0
Nolo gru | h/mq | 0.05 |  | 0
Sommano €/mq | Perc. |  |  | 0
Spese generali ed utili d'Impresa €/mq | 25 |  |  | 0
Totale €/mq |  |  |  | 0
Note on B10: Specificare la percentuale di incidenza delle spese generali sul totale

## 1 cat fino a ml 6,90
IMPALCATI DA PONTE - Voce di analisi
Solettone per impalcato da ponte di 1^ categoria H=60 cm costituito dall'accostamento di pannelli in c.a.p. (C45/55), ad doppio T rovescio (base 60 cm altezza 30 cm), autoportanti ad armatura pretesa con trefoli in acciaio armonico stabilizzati a basso rilassamento e getto di completamento con calcestruzzo di classe (secondo UNI EN 206-1:2006 e UNI 11104:2004) non inferiore a C25/30, additivato con antiritiro, il tutto proporzionato secondo i carichi di cui al D.M. 17/01/18, per transito parallelo alla luce. Sia i componenti prefabbricati, prodotti in conformità alla UNI EN 13747 in stabilimento con Sistema di Qualità certificato secondo Norma UNI EN ISO 9001, che i materiali per la finitura in opera devono possedere le caratteristiche prescritte dalle vigenti norme, con particolare riferimento al DM 17.01.2018 (NTC 2018). Sono compresi e compensati nel prezzo le monconature d'ancoraggio, la staffatura, la ripartizione superiore ed inferiore, l'onere delle prove statiche e verifiche previste dalle norme vigenti in materia ed ogni altro onere e magistero occorrente per dare il solettone finito a regola d'arte. per luci fino a 6,90 m..............
Elementi di analisi | UM | Q.tà | Pr.Un. | Importo
Fornitura di Pannelli VIAcap 30 compreso trasporto a destino | mq | 1 |  | 0
Conglomerato per getto di completamento + additivo antiritiro | mc/mq | 0.379 |  | 0
Armatura di getto (B450C) (esclusa quella d'imposta) | Kg/mq | 20 |  | 0
Manodopera | h/mq | 0.9 |  | 0
Nolo gru | h/mq | 0.05 |  | 0
Sommano €/mq | Perc. |  |  | 0
Spese generali ed utili d'Impresa €/mq | 25 |  |  | 0
Totale €/mq |  |  |  | 0
Note on B10: Specificare la percentuale di incidenza delle spese generali sul totale

## 1 cat fino a ml 7,70
IMPALCATI DA PONTE - Voce di analisi
Solettone per impalcato da ponte di 1^ categoria H=60 cm costituito dall'accostamento di pannelli in c.a.p. (C45/55), ad doppio T rovescio (base 60 cm altezza 40 cm), autoportanti ad armatura pretesa con trefoli in acciaio armonico stabilizzati a basso rilassamento e getto di completamento con calcestruzzo di classe (secondo UNI EN 206-1:2006 e UNI 11104:2004) non inferiore a C25/30, additivato con antiritiro, il tutto proporzionato secondo i carichi di cui al D.M. 17/01/18, per transito parallelo alla luce. Sia i componenti prefabbricati, prodotti in conformità alla UNI EN 13747 in stabilimento con Sistema di Qualità certificato secondo Norma UNI EN ISO 9001, che i materiali per la finitura in opera devono possedere le caratteristiche prescritte dalle vigenti norme, con particolare riferimento al DM 17.01.2018 (NTC 2018). Sono compresi e compensati nel prezzo le monconature d'ancoraggio, la staffatura, la ripartizione superiore ed inferiore, l'onere delle prove statiche e verifiche previste dalle norme vigenti in materia ed ogni altro onere e magistero occorrente per dare il solettone finito a regola d'arte. per luci fino a 7,70 m..............
Elementi di analisi | UM | Q.tà | Pr.Un. | Importo
Fornitura di Pannelli VIAcap 40 compreso trasporto a destino | mq | 1 |  | 0
Conglomerato per getto di completamento + additivo antiritiro | mc/mq | 0.335 |  | 0
Armatura di getto (B450C) (esclusa quella d'imposta) | Kg/mq | 20 |  | 0
Manodopera | h/mq | 0.9 |  | 0
Nolo gru | h/mq | 0.05 |  | 0
Sommano €/mq | Perc. |  |  | 0
Spese generali ed utili d'Impresa €/mq | 25 |  |  | 0
Totale €/mq |  |  |  | 0
Note on B10: Specificare la percentuale di incidenza delle spese generali sul totale

## 1 cat fino a ml 8,20
IMPALCATI DA PONTE - Voce di analisi
Solettone per impalcato da ponte di 1^ categoria H=70 cm costituito dall'accostamento di pannelli in c.a.p. (C45/55), ad doppio T rovescio (base 60 cm altezza 40 cm), autoportanti ad armatura pretesa con trefoli in acciaio armonico stabilizzati a basso rilassamento e getto di completamento con calcestruzzo di classe (secondo UNI EN 206-1:2006 e UNI 11104:2004) non inferiore a C25/30, additivato con antiritiro, il tutto proporzionato secondo i carichi di cui al D.M. 17/01/18, per transito parallelo alla luce. Sia i componenti prefabbricati, prodotti in conformità alla UNI EN 13747 in stabilimento con Sistema di Qualità certificato secondo Norma UNI EN ISO 9001, che i materiali per la finitura in opera devono possedere le caratteristiche prescritte dalle vigenti norme, con particolare riferimento al DM 17.01.2018 (NTC 2018). Sono compresi e compensati nel prezzo le monconature d'ancoraggio, la staffatura, la ripartizione superiore ed inferiore, l'onere delle prove statiche e verifiche previste dalle norme vigenti in materia ed ogni altro onere e magistero occorrente per dare il solettone finito a regola d'arte. per luci fino a 8,20 m..............
Elementi di analisi | UM | Q.tà | Pr.Un. | Importo
Fornitura di Pannelli VIAcap 40 compreso trasporto a destino | mq | 1 |  | 0
Conglomerato per getto di completamento + additivo antiritiro | mc/mq | 0.435 |  | 0
Armatura di getto (B450C) (esclusa quella d'imposta) | Kg/mq | 20 |  | 0
Manodopera | h/mq | 0.9 |  | 0
Nolo gru | h/mq | 0.05 |  | 0
Sommano €/mq | Perc. |  |  | 0
Spese generali ed utili d'Impresa €/mq | 25 |  |  | 0
Totale €/mq |  |  |  | 0
Note on B10: Specificare la percentuale di incidenza delle spese generali sul totale

## 1 cat fino a ml 9,70
IMPALCATI DA PONTE - Voce di analisi
Solettone per impalcato da ponte di 1^ categoria H=70 cm costituito dall'accostamento di pannelli in c.a.p. (C45/55), ad doppio T rovescio (base 60 cm altezza 50 cm), autoportanti ad armatura pretesa con trefoli in acciaio armonico stabilizzati a basso rilassamento e getto di completamento con calcestruzzo di classe (secondo UNI EN 206-1:2006 e UNI 11104:2004) non inferiore a C25/30, additivato con antiritiro, il tutto proporzionato secondo i carichi di cui al D.M. 17/01/18, per transito parallelo alla luce. Sia i componenti prefabbricati, prodotti in conformità alla UNI EN 13747 in stabilimento con Sistema di Qualità certificato secondo Norma UNI EN ISO 9001, che i materiali per la finitura in opera devono possedere le caratteristiche prescritte dalle vigenti norme, con particolare riferimento al DM 17.01.2018 (NTC 2018). Sono compresi e compensati nel prezzo le monconature d'ancoraggio, la staffatura, la ripartizione superiore ed inferiore, l'onere delle prove statiche e verifiche previste dalle norme vigenti in materia ed ogni altro onere e magistero occorrente per dare il solettone finito a regola d'arte. per luci fino a 9,70 m..............
Elementi di analisi | UM | Q.tà | Pr.Un. | Importo
Fornitura di Pannelli VIAcap 50 compreso trasporto a destino | mq | 1 |  | 0
Conglomerato per getto di completamento + additivo antiritiro | mc/mq | 0.392 |  | 0
Armatura di getto (B450C) (esclusa quella d'imposta) | Kg/mq | 24 |  | 0
Manodopera | h/mq | 0.9 |  | 0
Nolo gru | h/mq | 0.05 |  | 0
Sommano €/mq | Perc. |  |  | 0
Spese generali ed utili d'Impresa €/mq | 25 |  |  | 0
Totale €/mq |  |  |  | 0
Note on B10: Specificare la percentuale di incidenza delle spese generali sul totale

## 1 cat fino a ml 10,10
IMPALCATI DA PONTE - Voce di analisi
Solettone per impalcato da ponte di 1^ categoria H=80 cm costituito dall'accostamento di pannelli in c.a.p. (C45/55), ad doppio T rovescio (base 60 cm altezza 50 cm), autoportanti ad armatura pretesa con trefoli in acciaio armonico stabilizzati a basso rilassamento e getto di completamento con calcestruzzo di classe (secondo UNI EN 206-1:2006 e UNI 11104:2004) non inferiore a C25/30, additivato con antiritiro, il tutto proporzionato secondo i carichi di cui al D.M. 17/01/18, per transito parallelo alla luce. Sia i componenti prefabbricati, prodotti in conformità alla UNI EN 13747 in stabilimento con Sistema di Qualità certificato secondo Norma UNI EN ISO 9001, che i materiali per la finitura in opera devono possedere le caratteristiche prescritte dalle vigenti norme, con particolare riferimento al DM 17.01.2018 (NTC 2018). Sono compresi e compensati nel prezzo le monconature d'ancoraggio, la staffatura, la ripartizione superiore ed inferiore, l'onere delle prove statiche e verifiche previste dalle norme vigenti in materia ed ogni altro onere e magistero occorrente per dare il solettone finito a regola d'arte. per luci fino a 10,10 m..............
Elementi di analisi | UM | Q.tà | Pr.Un. | Importo
Fornitura di Pannelli VIAcap 50 compreso trasporto a destino | mq | 1 |  | 0
Conglomerato per getto di completamento + additivo antiritiro | mc/mq | 0.492 |  | 0
Armatura di getto (B450C) (esclusa quella d'imposta) | Kg/mq | 24 |  | 0
Manodopera | h/mq | 0.9 |  | 0
Nolo gru | h/mq | 0.05 |  | 0
Sommano €/mq | Perc. |  |  | 0
Spese generali ed utili d'Impresa €/mq | 25 |  |  | 0
Totale €/mq |  |  |  | 0
Note on B10: Specificare la percentuale di incidenza delle spese generali sul totale

## 2 cat fino a ml 8,45
IMPALCATI DA PONTE - Voce di analisi
Solettone per impalcato da ponte di 2^ categoria H=60 cm costituito dall'accostamento di pannelli in c.a.p. (C45/55), ad doppio T rovescio (base 60 cm altezza 40 cm), autoportanti ad armatura pretesa con trefoli in acciaio armonico stabilizzati a basso rilassamento e getto di completamento con calcestruzzo di classe (secondo UNI EN 206-1:2006 e UNI 11104:2004) non inferiore a C25/30, additivato con antiritiro, il tutto proporzionato secondo i carichi di cui al D.M. 17/01/18, per transito parallelo alla luce. Sia i componenti prefabbricati, prodotti in conformità alla UNI EN 13747 in stabilimento con Sistema di Qualità certificato secondo Norma UNI EN ISO 9001, che i materiali per la finitura in opera devono possedere le caratteristiche prescritte dalle vigenti norme, con particolare riferimento al DM 17.01.2018 (NTC 2018). Sono compresi e compensati nel prezzo le monconature d'ancoraggio, la staffatura, la ripartizione superiore ed inferiore, l'onere delle prove statiche e verifiche previste dalle norme vigenti in materia ed ogni altro onere e magistero occorrente per dare il solettone finito a regola d'arte. per luci fino a 8,45 m..............
Elementi di analisi | UM | Q.tà | Pr.Un. | Importo
Fornitura di Pannelli VIAcap 40 compreso trasporto a destino | mq | 1 |  | 0
Conglomerato per getto di completamento + additivo antiritiro | mc/mq | 0.335 |  | 0
Armatura di getto (B450C) (esclusa quella d'imposta) | Kg/mq | 20 |  | 0
Manodopera | h/mq | 0.9 |  | 0
Nolo gru | h/mq | 0.05 |  | 0
Sommano €/mq | Perc. |  |  | 0
Spese generali ed utili d'Impresa €/mq | 25 |  |  | 0
Totale €/mq |  |  |  | 0
Note on B10: Specificare la percentuale di incidenza delle spese generali sul totale

## 2 cat fino a ml 10,80
IMPALCATI DA PONTE - Voce di analisi
Solettone per impalcato da ponte di 2^ categoria H=80 cm costituito dall'accostamento di pannelli in c.a.p. (C45/55), ad doppio T rovescio (base 60 cm altezza 50 cm), autoportanti ad armatura pretesa con trefoli in acciaio armonico stabilizzati a basso rilassamento e getto di completamento con calcestruzzo di classe (secondo UNI EN 206-1:2006 e UNI 11104:2004) non inferiore a C25/30, additivato con antiritiro, il tutto proporzionato secondo i carichi di cui al D.M. 17/01/18, per transito parallelo alla luce. Sia i componenti prefabbricati, prodotti in conformità alla UNI EN 13747 in stabilimento con Sistema di Qualità certificato secondo Norma UNI EN ISO 9001, che i materiali per la finitura in opera devono possedere le caratteristiche prescritte dalle vigenti norme, con particolare riferimento al DM 17.01.2018 (NTC 2018). Sono compresi e compensati nel prezzo le monconature d'ancoraggio, la staffatura, la ripartizione superiore ed inferiore, l'onere delle prove statiche e verifiche previste dalle norme vigenti in materia ed ogni altro onere e magistero occorrente per dare il solettone finito a regola d'arte. per luci fino a 10,80 m..............
Elementi di analisi | UM | Q.tà | Pr.Un. | Importo
Fornitura di Pannelli VIAcap 50 compreso trasporto a destino | mq | 1 |  | 0
Conglomerato per getto di completamento + additivo antiritiro | mc/mq | 0.492 |  | 0
Armatura di getto (B450C) (esclusa quella d'imposta) | Kg/mq | 24 |  | 0
Manodopera | h/mq | 0.9 |  | 0
Nolo gru | h/mq | 0.05 |  | 0
Sommano €/mq | Perc. |  |  | 0
Spese generali ed utili d'Impresa €/mq | 25 |  |  | 0
Totale €/mq |  |  |  | 0
Note on B10: Specificare la percentuale di incidenza delle spese generali sul totale