## 1 cat fino a ml 14,20
IMPALCATI DA PONTE - Voce di analisi
Impalcato da ponte di 1^ categoria H=100 cm costituito dall'accostamento di pannelli in c.a.p.(C45/55), ad doppio T rovescio (base 120 cm altezza 80 cm), autoportanti ad armatura pretesa con trefoli in acciaio armonico stabilizzati a basso rilassamento e getto di completamento con calcestruzzo di classe (secondo UNI EN 206-1:2006 e UNI 11104:2004) non inferiore a C25/30, additivato con antiritiro, il tutto proporzionato secondo i carichi di cui al D.M. 17/01/18, per transito parallelo alla luce. Sia i componenti prefabbricati, prodotti in conformità alla UNI EN 13747 in stabilimento con Sistema di Qualità certificato secondo Norma UNI EN ISO 9001, che i materiali per la finitura in opera devono possedere le caratteristiche prescritte dalle vigenti norme, con particolare riferimento al DM 17.01.2018 (NTC 2018). Sono compresi e compensati nel prezzo le monconature d'ancoraggio, la staffatura, la ripartizione superiore ed inferiore, le lastre in c.a. la realizzazione di traversi sia di testata che intermedi di spessore adeguato, l'onere delle prove statiche e verifiche previste dalle norme vigenti in materia ed ogni altro onere e magistero occorrente per consegnare l’opera finita a perfetta regola d'arte. per luci fino a 14,20 m..............
Elementi di analisi | UM | Q.tà | Pr.Un. | Importo
Fornitura di Pannelli VIAcap 120/80 compreso trasporto a destino | mq | 1 |  | 0
Conglomerato per getto di completamento + additivo antiritiro | mc/mq | 0.275 |  | 0
Lastre in c.a. | mq | 0.75 |  | 0
Armatura di getto (B450C) (esclusa quella d'imposta) | Kg/mq | 24 |  | 0
Manodopera | h/mq | 0.9 |  | 0
Nolo gru | h/mq | 0.05 |  | 0
Sommano €/mq | Perc. |  |  | 0
Spese generali ed utili d'Impresa €/mq | 25 |  |  | 0
Totale €/mq |  |  |  | 0
Note on B11: Specificare la percentuale di incidenza delle spese generali sul totale

## 1 cat fino a ml 15,20
IMPALCATI DA PONTE - Voce di analisi
Impalcato da ponte di 1^ categoria H=110 cm costituito dall'accostamento di pannelli in c.a.p.(C45/55), ad doppio T rovescio (base 120 cm altezza 90 cm), autoportanti ad armatura pretesa con trefoli in acciaio armonico stabilizzati a basso rilassamento e getto di completamento con calcestruzzo di classe (secondo UNI EN 206-1:2006 e UNI 11104:2004) non inferiore a C25/30, additivato con antiritiro, il tutto proporzionato secondo i carichi di cui al D.M. 17/01/18, per transito parallelo alla luce. Sia i componenti prefabbricati, prodotti in conformità alla UNI EN 13747 in stabilimento con Sistema di Qualità certificato secondo Norma UNI EN ISO 9001, che i materiali per la finitura in opera devono possedere le caratteristiche prescritte dalle vigenti norme, con particolare riferimento al DM 17.01.2018 (NTC 2018). Sono compresi e compensati nel prezzo le monconature d'ancoraggio, la staffatura, la ripartizione superiore ed inferiore, le lastre in c.a. la realizzazione di traversi sia di testata che intermedi di spessore adeguato, l'onere delle prove statiche e verifiche previste dalle norme vigenti in materia ed ogni altro onere e magistero occorrente per consegnare l’opera finita a perfetta regola d'arte. per luci fino a 15,20 m..............
Elementi di analisi | UM | Q.tà | Pr.Un. | Importo
Fornitura di Pannelli VIAcap 120/90 compreso trasporto a destino | mq | 1 |  | 0
Conglomerato per getto di completamento + additivo antiritiro | mc/mq | 0.283 |  | 0
Lastre in c.a. | mq | 0.75 |  | 0
Armatura di getto (B450C) (esclusa quella d'imposta) | Kg/mq | 24 |  | 0
Manodopera | h/mq | 0.9 |  | 0
Nolo gru | h/mq | 0.05 |  | 0
Sommano €/mq | Perc. |  |  | 0
Spese generali ed utili d'Impresa €/mq | 25 |  |  | 0
Totale €/mq |  |  |  | 0
Note on B11: Specificare la percentuale di incidenza delle spese generali sul totale

## 1 cat fino a ml 16,10
IMPALCATI DA PONTE - Voce di analisi
Impalcato da ponte di 1^ categoria H=120 cm costituito dall'accostamento di pannelli in c.a.p.(C45/55), ad doppio T rovescio (base 120 cm altezza 100 cm), autoportanti ad armatura pretesa con trefoli in acciaio armonico stabilizzati a basso rilassamento e getto di completamento con calcestruzzo di classe (secondo UNI EN 206-1:2006 e UNI 11104:2004) non inferiore a C25/30, additivato con antiritiro, il tutto proporzionato secondo i carichi di cui al D.M. 17/01/18, per transito parallelo alla luce. Sia i componenti prefabbricati, prodotti in conformità alla UNI EN 13747 in stabilimento con Sistema di Qualità certificato secondo Norma UNI EN ISO 9001, che i materiali per la finitura in opera devono possedere le caratteristiche prescritte dalle vigenti norme, con particolare riferimento al DM 17.01.2018 (NTC 2018). Sono compresi e compensati nel prezzo le monconature d'ancoraggio, la staffatura, la ripartizione superiore ed inferiore, le lastre in c.a. la realizzazione di traversi sia di testata che intermedi di spessore adeguato, l'onere delle prove statiche e verifiche previste dalle norme vigenti in materia ed ogni altro onere e magistero occorrente per consegnare l’opera finita a perfetta regola d'arte. per luci fino a 16,10 m..............
Elementi di analisi | UM | Q.tà | Pr.Un. | Importo
Fornitura di Pannelli VIAcap 120/100 compreso trasporto a destino | mq | 1 |  | 0
Conglomerato per getto di completamento + additivo antiritiro | mc/mq | 0.292 |  | 0
Lastre in c.a. | mq | 0.75 |  | 0
Armatura di getto (B450C) (esclusa quella d'imposta) | Kg/mq | 24 |  | 0
Manodopera | h/mq | 0.9 |  | 0
Nolo gru | h/mq | 0.05 |  | 0
Sommano €/mq | Perc. |  |  | 0
Spese generali ed utili d'Impresa €/mq | 25 |  |  | 0
Totale €/mq |  |  |  | 0
Note on B11: Specificare la percentuale di incidenza delle spese generali sul totale

## 1 cat fino a ml 19,80
IMPALCATI DA PONTE - Voce di analisi
Impalcato da ponte di 1^ categoria H=100 cm costituito dall'accostamento di pannelli in c.a.p.(C45/55), ad doppio T rovescio (base 80 cm altezza 80 cm), autoportanti ad armatura pretesa con trefoli in acciaio armonico stabilizzati a basso rilassamento e getto di completamento con calcestruzzo di classe (secondo UNI EN 206-1:2006 e UNI 11104:2004) non inferiore a C25/30, additivato con antiritiro, il tutto proporzionato secondo i carichi di cui al D.M. 17/01/18, per transito parallelo alla luce. Sia i componenti prefabbricati, prodotti in conformità alla UNI EN 13747 in stabilimento con Sistema di Qualità certificato secondo Norma UNI EN ISO 9001, che i materiali per la finitura in opera devono possedere le caratteristiche prescritte dalle vigenti norme, con particolare riferimento al DM 17.01.2018 (NTC 2018). Sono compresi e compensati nel prezzo le monconature d'ancoraggio, la staffatura, la ripartizione superiore ed inferiore, le lastre in c.a. la realizzazione di traversi sia di testata che intermedi di spessore adeguato, l'onere delle prove statiche e verifiche previste dalle norme vigenti in materia ed ogni altro onere e magistero occorrente per consegnare l’opera finita a perfetta regola d'arte. per luci fino a 19,80 m..............
Elementi di analisi | UM | Q.tà | Pr.Un. | Importo
Fornitura di Pannelli VIAcap 80/80 compreso trasporto a destino | mq | 1 |  | 0
Conglomerato per getto di completamento + additivo antiritiro | mc/mq | 0.208 |  | 0
Armatura di getto (B450C) (esclusa quella d'imposta) | Kg/mq | 26 |  | 0
Manodopera | h/mq | 0.9 |  | 0
Nolo gru | h/mq | 0.05 |  | 0
Sommano €/mq | Perc. |  |  | 0
Spese generali ed utili d'Impresa €/mq | 25 |  |  | 0
Totale €/mq |  |  |  | 0
Note on B10: Specificare la percentuale di incidenza delle spese generali sul totale

## 1 cat fino a ml 19,80 (2)
IMPALCATI DA PONTE - Voce di analisi
Impalcato da ponte di 1^ categoria H=110 cm costituito dall'accostamento di pannelli in c.a.p.(C45/55), ad doppio T rovescio (base 80 cm altezza 90 cm), autoportanti ad armatura pretesa con trefoli in acciaio armonico stabilizzati a basso rilassamento e getto di completamento con calcestruzzo di classe (secondo UNI EN 206-1:2006 e UNI 11104:2004) non inferiore a C25/30, additivato con antiritiro, il tutto proporzionato secondo i carichi di cui al D.M. 17/01/18, per transito parallelo alla luce. Sia i componenti prefabbricati, prodotti in conformità alla UNI EN 13747 in stabilimento con Sistema di Qualità certificato secondo Norma UNI EN ISO 9001, che i materiali per la finitura in opera devono possedere le caratteristiche prescritte dalle vigenti norme, con particolare riferimento al DM 17.01.2018 (NTC 2018). Sono compresi e compensati nel prezzo le monconature d'ancoraggio, la staffatura, la ripartizione superiore ed inferiore, le lastre in c.a. la realizzazione di traversi sia di testata che intermedi di spessore adeguato, l'onere delle prove statiche e verifiche previste dalle norme vigenti in materia ed ogni altro onere e magistero occorrente per consegnare l’opera finita a perfetta regola d'arte. per luci fino a 19,80 m..............
Elementi di analisi | UM | Q.tà | Pr.Un. | Importo
Fornitura di Pannelli VIAcap 80/90 compreso trasporto a destino | mq | 1 |  | 0
Conglomerato per getto di completamento + additivo antiritiro | mc/mq | 0.325 |  | 0
Armatura di getto (B450C) (esclusa quella d'imposta) | Kg/mq | 26 |  | 0
Manodopera | h/mq | 0.9 |  | 0
Nolo gru | h/mq | 0.05 |  | 0
Sommano €/mq | Perc. |  |  | 0
Spese generali ed utili d'Impresa €/mq | 25 |  |  | 0
Totale €/mq |  |  |  | 0
Note on B10: Specificare la percentuale di incidenza delle spese generali sul totale

## 1 cat fino a ml 19,80 (3)
IMPALCATI DA PONTE - Voce di analisi
Impalcato da ponte di 1^ categoria H=120 cm costituito dall'accostamento di pannelli in c.a.p.(C45/55), ad doppio T rovescio (base 80 cm altezza 100 cm), autoportanti ad armatura pretesa con trefoli in acciaio armonico stabilizzati a basso rilassamento e getto di completamento con calcestruzzo di classe (secondo UNI EN 206-1:2006 e UNI 11104:2004) non inferiore a C25/30, additivato con antiritiro, il tutto proporzionato secondo i carichi di cui al D.M. 17/01/18, per transito parallelo alla luce. Sia i componenti prefabbricati, prodotti in conformità alla UNI EN 13747 in stabilimento con Sistema di Qualità certificato secondo Norma UNI EN ISO 9001, che i materiali per la finitura in opera devono possedere le caratteristiche prescritte dalle vigenti norme, con particolare riferimento al DM 17.01.2018 (NTC 2018). Sono compresi e compensati nel prezzo le monconature d'ancoraggio, la staffatura, la ripartizione superiore ed inferiore, le lastre in c.a. la realizzazione di traversi sia di testata che intermedi di spessore adeguato, l'onere delle prove statiche e verifiche previste dalle norme vigenti in materia ed ogni altro onere e magistero occorrente per consegnare l’opera finita a perfetta regola d'arte. per luci fino a 19,80 m..............
Elementi di analisi | UM | Q.tà | Pr.Un. | Importo
Fornitura di Pannelli VIAcap 80/100 compreso trasporto a destino | mq | 1 |  | 0
Conglomerato per getto di completamento + additivo antiritiro | mc/mq | 0.338 |  | 0
Armatura di getto (B450C) (esclusa quella d'imposta) | Kg/mq | 26 |  | 0
Manodopera | h/mq | 0.9 |  | 0
Nolo gru | h/mq | 0.05 |  | 0
Sommano €/mq | Perc. |  |  | 0
Spese generali ed utili d'Impresa €/mq | 25 |  |  | 0
Totale €/mq |  |  |  | 0
Note on B10: Specificare la percentuale di incidenza delle spese generali sul totale