## per luci fino a 6,00 ml H=52+4
SOLAIO A LASTRE PRECOMPRESSE NERVATE AUTOPORTANTI - Voce di analisi
Solaio piano H=52+4 cm a struttura mista in cemento armato e laterizio, costituito da lastre piane autoportanti precompresse (C45/55) H=46 cm, larghe cm 120, suola spessa 5 cm con intradosso finito a fondo cassero metallico, irrigidite da n° 2 nervature armate con staffature continue a greca sporgenti dalle teste, per assicurare il collegamento con il calcestruzzo di getto di classe C20/25 (secondo UNI EN-206-1:2006 e UNI 11104:2004); alleggerimento in blocchi di laterizio poggianti sulle nervature, atto a sopportare carichi permanenti di kN/m2 1,00 e variabili di kN/m2 2,50 oltre il peso proprio. Sia i componenti prefabbricati, prodotti in conformità alla UNI EN 13747 in stabilimento con Sistema di Qualità certificato secondo Norma UNI EN ISO 9001, che i materiali per la finitura in opera devono possedere le caratteristiche prescritte dalle vigenti norme, con particolare riferimento al DM 17.01.2018 (NTC 2018). Sono compresi e compensati nel prezzo tutte le armature occorrenti (traversi, staffe d'ancoraggio, monconature per i momenti negativi ed il taglio, armatura di ripartizione), le fasce piene, gli eventuali puntelli allineatori contro le frecce differenziali, l'onere delle prove statiche e verifiche previste dalle norme vigenti in materia ed ogni altro onere e magistero occorrente per dare il solaio finito a regola d'arte. per luci fino a 14,00 m..............
Elementi di analisi | UM | Q.tà | Pr.Un. | Importo
Fornitura di lastre precompresse e blocchi in laterizio compreso trasporto a destino | mq | 1 |  | 0
Tavelle per chiusura cassettoni | n°/mq | 0.67 |  | 0
puntelli allineatori (eventuali, a corpo) |  |  |  | 0
Conglomerato per getto di completamento | mc/mq | 0.1 |  | 0
Armatura di getto (acciaio B450C) | Kg/mq | 4.9 |  | 0
Armatura di ripartizione | kg/mq | 2.22 |  | 0
Manodopera | h/mq | 0.8 |  | 0
Nolo gru | h/mq | 0.03 |  | 0
Sommano €/mq | Perc. |  |  | 0
Spese generali ed utili d'Impresa €/mq | 25 |  |  | 0
Totale €/mq |  |  |  | 0
Note on B13: Specificare la percentuale di incidenza delle spese generali sul totale

## luci da 14,01 a 16,00 ml H=62+4
SOLAIO A LASTRE PRECOMPRESSE NERVATE AUTOPORTANTI - Voce di analisi
Solaio piano H=62+4 cm a struttura mista in cemento armato e laterizio, costituito da lastre piane autoportanti precompresse (C45/55) H=56 cm, larghe cm 120, suola spessa 5 cm con intradosso finito a fondo cassero metallico, irrigidite da n° 2 nervature armate con staffature continue a greca sporgenti dalle teste, per assicurare il collegamento con il calcestruzzo di getto di classe C20/25 (secondo UNI EN-206-1:2006 e UNI 11104:2004); alleggerimento in blocchi di laterizio poggianti sulle nervature, atto a sopportare carichi permanenti di kN/m2 1,00 e variabili di kN/m2 2,50 oltre il peso proprio. Sia i componenti prefabbricati, prodotti in conformità alla UNI EN 13747 in stabilimento con Sistema di Qualità certificato secondo Norma UNI EN ISO 9001, che i materiali per la finitura in opera devono possedere le caratteristiche prescritte dalle vigenti norme, con particolare riferimento al DM 17.01.2018 (NTC 2018). Sono compresi e compensati nel prezzo tutte le armature occorrenti (traversi, staffe d'ancoraggio, monconature per i momenti negativi ed il taglio, armatura di ripartizione), le fasce piene, gli eventuali puntelli allineatori contro le frecce differenziali, l'onere delle prove statiche e verifiche previste dalle norme vigenti in materia ed ogni altro onere e magistero occorrente per dare il solaio finito a regola d'arte. per luci da 14,01 a 16,00 m..............
Elementi di analisi | UM | Q.tà | Pr.Un. | Importo
Fornitura di lastre precompresse e blocchi in laterizio compreso trasporto a destino | mq | 1 |  | 0
Tavelle per chiusura cassettoni | n°/mq | 0.72 |  | 0
puntelli allineatori (eventuali, a corpo) |  |  |  | 0
Conglomerato per getto di completamento | mc/mq | 0.125 |  | 0
Armatura di getto (acciaio B450C) | Kg/mq | 5 |  | 0
Armatura di ripartizione | kg/mq | 2.22 |  | 0
Manodopera | h/mq | 0.8 |  | 0
Nolo gru | h/mq | 0.03 |  | 0
Sommano €/mq | Perc. |  |  | 0
Spese generali ed utili d'Impresa €/mq | 25 |  |  | 0
Totale €/mq |  |  |  | 0
Note on B13: Specificare la percentuale di incidenza delle spese generali sul totale