## blocco 20x25x50
TRAMEZZATURA IN BLOCCHI DI LATERIZIO - Voce di analisi
Tramezzi con blocchi forati ad incastro di laterizio, prodotti in conformità alla Norma UNI EN 771-1, dello spessore di cm 20 e malta cementizia di classe M5 (resistenza media ≥ 5 N/mm2) o superiore, compreso l'onere dei ponteggi e quant'altro occorre per dare il lavoro finito a perfetta regola d'arte.
Elementi di analisi | UM | Q.tà | Pr.Un. | Importo
Blocchi in laterizio forato 20x25x50 compreso trasporto a destino | mq | 1 |  | 0
Malta bastarda per la posa e la sigillatura | mc/mq | 0.012 |  | 0
Manodopera | h/mq | 0.8 |  | 0
Nolo gru | h/mq | 0.02 |  | 0
Sommano €/mq | Perc. |  |  | 0
Spese generali ed utili d'Impresa €/mq | 25 |  |  | 0
Totale €/mq |  |  |  | 0
Note on B9: Specificare la percentuale di incidenza delle spese generali sul totale

## tomp. a camera d'aria 25 cm
MURATURA DI TOMPAGNAMENTO IN BLOCCHI DI LATERIZIO A CAMERA D'ARIA Voce di analisi
Muratura di tompagnamento in blocchi forati di laterizio, prodotti in conformità alla Norma UNI EN 771-1, dello spessore di cm 25 a camera d'aria, posti in opera a fori verticali ed a setti sfalsati con giunto di malta cementizia, di classe M5 (resistenza media ≥ 5 N/mm2) o superiore, interrotto per evitare i ponti termici. Sono compresi e compensati nel prezzo i magisteri di ammorsatura, spigoli e riseghe, la spianatura dei letti, il taglio per la formazione degli squarci negli stipiti dei vani ed ogni altra rientranza ed incassatura per la collocazione di infissi di qualsiasi dimensione compreso l'onere dei ponteggi e quant'altro occorre per dare il lavoro compiuto a perfetta regola d'arte.
Elementi di analisi | UM | Q.tà | Pr.Un. | Importo
Blocchi in laterizio a camera d'aria 25x25x50 compreso trasporto a destino | mq | 1 |  | 0
Malta cementizia per la posa e la sigillatura | mc/mq | 0.016 |  | 0
Manodopera | h/mq | 0.85 |  | 0
Nolo gru | h/mq | 0.02 |  | 0
Sommano €/mq | Perc. |  |  | 0
Spese generali ed utili d'Impresa €/mq | 25 |  |  | 0
Totale €/mq |  |  |  | 0
Note on B9: Specificare la percentuale di incidenza delle spese generali sul totale

## tomp. a camera d'aria 30 cm
MURATURA DI TOMPAGNAMENTO IN BLOCCHI DI LATERIZIO A CAMERA D'ARIA Voce di analisi
Muratura di tompagnamento in blocchi forati di laterizio, prodotti in conformità alla Norma UNI EN 771-1, dello spessore di cm 30 a camera d'aria, posti in opera a fori verticali ed a setti sfalsati con giunto di malta cementizia, di classe M5 (resistenza media ≥ 5 N/mm2) o superiore, interrotto per evitare i ponti termici. Sono compresi e compensati nel prezzo i magisteri di ammorsatura, spigoli e riseghe, la spianatura dei letti, il taglio per la formazione degli squarci negli stipiti dei vani ed ogni altra rientranza ed incassatura per la collocazione di infissi di qualsiasi dimensione compreso l'onere dei ponteggi e quant'altro occorre per dare il lavoro compiuto a perfetta regola d'arte.
Elementi di analisi | UM | Q.tà | Pr.Un. | Importo
Blocchi in laterizio a camera d'aria 30x20x50 compreso trasporto a destino | mq | 1 |  | 0
Malta cementizia per la posa e la sigillatura | mc/mq | 0.021 |  | 0
Manodopera | h/mq | 0.85 |  | 0
Nolo gru | h/mq | 0.02 |  | 0
Sommano €/mq | Perc. |  |  | 0
Spese generali ed utili d'Impresa €/mq | 25 |  |  | 0
Totale €/mq |  |  |  | 0
Note on B9: Specificare la percentuale di incidenza delle spese generali sul totale